## Ресурсная смета 14 граф
СОГЛАСОВАНО: | [9 empty] | УТВЕРЖДАЮ:
______________ | [9 empty] | _______________
" _____ " ________________ 2019 г. | [9 empty] | "______ " _______________2019 г.
(наименование стройки)
ЛОКАЛЬНЫЙ РЕСУРСНЫЙ СМЕТНЫЙ РАСЧЕТ №
(локальная смета)
| на | ЦРЗ автовесы Ф
(наименование работ и затрат, наименование объекта)
Основание:
|  | Сметная стоимость _______________________________________________________________________________________________ |  |  | 502766 |  | руб без НДС
|  | строительных работ _______________________________________________________________________________________________ |  |  | _______________________________________________________________________________________________456,018 |  | тыс. руб.
|  | монтажных работ _______________________________________________________________________________________________ |  |  | _______________________________________________________________________________________________46,748 |  | тыс. руб.
|  | Сметная трудоемкость _______________________________________________________________________________________________ |  |  | _______________________________________________________________________________________________301,8352 |  | чел.час
|  | Составлен(а) в текущих (прогнозных) ценах по состоянию на ______________ |  |  |  | 3кв-л 2021
№ пп | Обоснование | Наименование | Ед. изм. | Кол. |  | Сметная стоимость в текущих (прогнозных) ценах, руб. | [5 empty] | Т/з осн. раб. | Т/з мех.
|  |  |  | на ед. | всего | на ед. | общая | В том числе
[8 empty] | Осн.З/п | Эк.Маш. | З/пМех | Мат
1 | 2 | 3 | 4 | 5 | 6 | 7 | 8 | 9 | 10 | 11 | 12 | 13 | 14
Раздел 1. Устройство основания под автовесы
1 | ГЭСН46-04-010-01 | Разборка покрытий полов: асфальтовых и асфальтобетонных | 100 м2 |  | 1,002 ((24,05+1)*(3+1)) / 100 | 8095.93 | 8112 | 6397 | 1715 |  |  | 23.8276
|  | Затраты труда рабочих (ср 3) | чел.-ч | 23.78 | 23.8276 | 268.48 | 6397.23 | 6397.23
| 1. 91.18.01-508 | Компрессоры передвижные с электродвигателем, производительность до 5,0 м3/мин | маш.час | 3.85 | 3.8577 | 160.36 | 618.62 |  | 618.62
| 2. 91.21.10-003 | Молотки при работе от передвижных компрессорных станций отбойные пневматические | маш.час | 7.7 | 7.7154 | 142.09 | 1096.28 |  | 1096.28
2 | ГЭСН01-01-014-02 | Разработка грунта с погрузкой на автомобили-самосвалы экскаваторами с ковшом вместимостью: 0,4 (0,35-0,45) м3, группа грунтов 2 | 1000 м3 |  | 0,0702 ((24,05+1)*(3+1)*1-0,3*100) / 1000 | 50159.34 | 3521 | 308 | 3211 | 1319 | 2 | 1.2566 | 3.6434
|  | Затраты труда рабочих (ср 2) | чел.-ч | 17.9 | 1.2566 | 244.79 | 307.6 | 307.6
|  | Затраты труда машинистов | чел.-ч | 51.9 | 3.6434
| 1. 91.01.01-034 | Бульдозеры, мощность 59 кВт (80 л.с.) | маш.час | 13 | 0.9126 | 1070.35 | 976.8 |  | 976.8 | 370.61
| 2. 91.01.05-084 | Экскаваторы одноковшовые дизельные на гусеничном ходу, емкость ковша 0,4 м3 | маш.час | 38.9 | 2.7308 | 818.13 | 2234.15 |  | 2234.15 | 948.79
| 3. 02.2.05.04-1777 | Щебень М 800, фракция 20-40 мм, группа 2 | м3 | 0.04 | 0.0028 | 944.75 | 2.65 |  |  |  | 2.65
3 | ГЭСН01-02-057-02 | Разработка грунта вручную в траншеях глубиной до 2 м без креплений с откосами, группа грунтов: 2 | 100 м3 |  | 0,3 30 / 100 | 37697.66 | 11309 | 11309 |  |  |  | 46.2
|  | Затраты труда рабочих (ср 2) | чел.-ч | 154 | 46.2 | 244.79 | 11309.3 | 11309.3
4 | ФССЦпг-03-21-01-001 | Перевозка грузов автомобилями-самосвалами грузоподъемностью 10 т работающих вне карьера на расстояние: I класс груза до 1 км | 1 т груза |  | 160,32 ((0,0702*1000)+(0,3*100))*1,6 | 33.17 | 5318 |  | 5318
5 | ГЭСН27-04-001-01 | Устройство подстилающих и выравнивающих слоев оснований: из песка | 100 м3 |  | 0,401 (3,3*24,3*0,5) / 100 | 28631.86 | 11481 | 1453 | 10006 | 2159 | 22 | 5.7744 | 5.5659
|  | Затраты труда рабочих (ср 2,3) | чел.-ч | 14.4 | 5.7744 | 251.56 | 1452.61 | 1452.61
|  | Затраты труда машинистов | чел.-ч | 13.88 | 5.5659
| 1. 91.01.02-004 | Автогрейдеры среднего типа, мощность 99 кВт (135 л.с.) | маш.час | 1.77 | 0.7098 | 1761.77 | 1250.5 |  | 1250.5 | 288.25
| 2. 91.06.05-011 | Погрузчики, грузоподъемность 5 т | маш.час | 4.29 | 1.7203 | 1168.09 | 2009.47 |  | 2009.47 | 520.08
| 3. 91.08.03-030 | Катки на пневмоколесном ходу, масса 30 т | маш.час | 7.08 | 2.8391 | 2270.35 | 6445.75 |  | 6445.75 | 1229.81
| 4. 91.13.01-038 | Машины поливомоечные 6000 л | маш.час | 0.74 | 0.2967 | 1013.96 | 300.84 |  | 300.84 | 120.49
| 5. 01.7.03.01-0001 | Вода | м3 | 5 | 2.005 | 11.11 | 22.28 |  |  |  | 22.28
6 | ФССЦ-02.3.01.02-0041 | Смесь песчаная для строительных работ (песок природный-50%, песок обогащенный-50%) | м3 |  | 48,12 0,401*100*1,2 | 719.81 | 34637 |  |  |  | 34637
7 | ФССЦпг-03-21-01-010 | Перевозка грузов автомобилями-самосвалами грузоподъемностью 10 т работающих вне карьера на расстояние: I класс груза до 10 км | 1 т груза |  | 38,5 48,12*0,8 | 130.19 | 5012 |  | 5012
8 | ГЭСН27-04-001-04 | Устройство подстилающих и выравнивающих слоев оснований: из щебня | 100 м3 |  | 0,18 (3*24,05*0,25) / 100 | 44500.95 | 8010 | 978 | 7018 | 1532 | 14 | 3.888 | 3.708
|  | Затраты труда рабочих (ср 2,3) | чел.-ч | 21.6 | 3.888 | 251.56 | 978.07 | 978.07
|  | Затраты труда машинистов | чел.-ч | 20.6 | 3.708
| 1. 91.01.01-035 | Бульдозеры, мощность 79 кВт (108 л.с.) | маш.час | 2.59 | 0.4662 | 1269.66 | 591.92 |  | 591.92 | 201.94
| 2. 91.01.02-004 | Автогрейдеры среднего типа, мощность 99 кВт (135 л.с.) | маш.час | 2.3 | 0.414 | 1761.77 | 729.37 |  | 729.37 | 168.13
| 3. 91.06.05-011 | Погрузчики, грузоподъемность 5 т | маш.час | 2.46 | 0.4428 | 1168.09 | 517.23 |  | 517.23 | 133.87
| 4. 91.08.03-030 | Катки на пневмоколесном ходу, масса 30 т | маш.час | 12.21 | 2.1978 | 2270.35 | 4989.78 |  | 4989.78 | 952.02
| 5. 91.13.01-038 | Машины поливомоечные 6000 л | маш.час | 1.04 | 0.1872 | 1013.96 | 189.81 |  | 189.81 | 76.02
| 6. 01.7.03.01-0001 | Вода | м3 | 7 | 1.26 | 11.11 | 14 |  |  |  | 14
9 | ФССЦ-02.2.05.04-0094 | Щебень из природного камня для строительных работ марка: 800, фракция 20-80 (70) мм | м3 |  | 23,4 0,18*1,3*100 | 827.56 | 19365 |  |  |  | 19365
10 | ФССЦпг-03-21-01-010 | Перевозка грузов автомобилями-самосвалами грузоподъемностью 10 т работающих вне карьера на расстояние: I класс груза до 10 км | 1 т груза |  | 37,44 23,4*1,6 | 130.19 | 4874 |  | 4874
11 | ГЭСНм38-01-006-08 | Изготовление стальных конструкций, остающихся в теле бетона | т |  | 0,248 0,043+0,205 | 50393.2 | 12498 | 9514 | 2661 | 161 | 323 | 32.24 | 0.4464
|  | Затраты труда рабочих (ср 3,8) | чел.-ч | 130 | 32.24 | 295.1 | 9514.02 | 9514.02
|  | Затраты труда машинистов | чел.-ч | 1.8 | 0.4464
| 1. 91.05.05-015 | Краны на автомобильном ходу, грузоподъемность 16 т | маш.час | 0.5 | 0.124 | 1510.39 | 187.29 |  | 187.29 | 50.36
| 2. 91.06.03-062 | Лебедки электрические тяговым усилием до 31,39 кН (3,2 т) | маш.час | 1.37 | 0.3398 | 36.59 | 12.43 |  | 12.43
| 3. 91.14.02-002 | Автомобили бортовые, грузоподъемность до 8 т | маш.час | 0.5 | 0.124 | 1042.78 | 129.3 |  | 129.3 | 50.36
| 4. 91.17.04-011 | Автоматы сварочные номинальным сварочным током 450-1250 А | маш.час | 43.4 | 10.7632 | 208.36 | 2242.62 |  | 2242.62
| 5. 91.17.04-042 | Аппараты для газовой сварки и резки | маш.час | 0.9 | 0.2232 | 3.69 | 0.82 |  | 0.82
| 6. 91.21.16-001 | Пресс-ножницы комбинированные | маш.час | 0.8 | 0.1984 | 358.01 | 71.03 |  | 71.03 | 59.98
| 7. 91.21.19-031 | Станки сверлильные | маш.час | 2.4 | 0.5952 | 28.8 | 17.14 |  | 17.14
| 8. 01.3.02.08-0001 | Кислород газообразный технический | м3 | 0.6 | 0.1488 | 55.52 | 8.26 |  |  |  | 8.26
| 9. 01.3.02.09-0022 | Пропан-бутан смесь техническая | кг | 0.2 | 0.0496 | 53.7 | 2.66 |  |  |  | 2.66
| 10. 01.7.11.07-0044 | Электроды сварочные Э42, диаметр 5 мм | т | 0.019 | 0.0047 | 66197.89 | 311.13 |  |  |  | 311.13
12 | ФССЦ-08.4.03.03-0035 | Горячекатаная арматурная сталь периодического профиля класса: А-III, диаметром 20-22 мм | т |  | 0,043 0,3*4*12*0,00298 | 41050.13 | 1765 |  |  |  | 1765
13 | ФССЦ-08.3.05.02-0092 | Сталь листовая горячекатаная углеродистая обыкновенного качества: Ст3кп толщиной 13-20 мм | т |  | 0,205 0,34*0,4*0,1256*12 | 38504.39 | 7893 |  |  |  | 7893
14 | ГЭСН06-01-015-09 | Установка закладных деталей весом: более 20 кг | т |  | 0,248 | 6637.82 | 1646 | 1541 | 105 | 36 |  | 5.4064 | 0.0893
|  | Затраты труда рабочих (ср 3,5) | чел.-ч | 21.8 | 5.4064 | 284.95 | 1540.55 | 1540.55
|  | Затраты труда машинистов | чел.-ч | 0.36 | 0.0893
| 1. 91.05.05-014 | Краны на автомобильном ходу, грузоподъемность 10 т | маш.час | 0.15 | 0.0372 | 1433.35 | 53.32 |  | 53.32 | 15.11
| 2. 91.14.02-001 | Автомобили бортовые, грузоподъемность: до 5 т | маш.час | 0.21 | 0.0521 | 1004.34 | 52.33 |  | 52.33 | 21.16
15 | ГЭСНм08-02-471-03 | Заземлитель вертикальный из круглой стали диаметром: 12 мм | 10 шт |  | 1,8 18 / 10 | 3312.43 | 5962 | 3830 | 442 | 102 | 1690 | 12.978 | 0.252
|  | Затраты труда рабочих (ср 3,8) | чел.-ч | 7.21 | 12.978 | 295.1 | 3829.81 | 3829.81
|  | Затраты труда машинистов | чел.-ч | 0.14 | 0.252
| 1. 91.05.05-015 | Краны на автомобильном ходу, грузоподъемность 16 т | маш.час | 0.07 | 0.126 | 1510.39 | 190.31 |  | 190.31 | 51.17
| 2. 91.14.02-001 | Автомобили бортовые, грузоподъемность до 5 т | маш.час | 0.07 | 0.126 | 1004.34 | 126.55 |  | 126.55 | 51.17
| 3. 91.17.04-233 | Установки для сварки ручной дуговой (постоянного тока) | маш.час | 2.19 | 3.942 | 31.86 | 125.59 |  | 125.59
| 4. 01.7.11.07-0034 | Электроды сварочные Э42А, диаметр 4 мм | кг | 0.71 | 1.278 | 69.63 | 88.99 |  |  |  | 88.99
| 5. 14.4.02.09-0301 | Композиция антикоррозионная цинкнаполненная | кг | 1.9 | 3.42 | 468.17 | 1601.14 |  |  |  | 1601.14
16 | ФССЦ-08.4.03.04-0001 | Горячекатаная арматурная сталь класса: А-I, А-II, А-III | т |  | 0,032 1,8*20*0,00089 | 39545.29 | 1265 |  |  |  | 1265
17 | ГЭСН06-01-005-04 | Устройство железобетонных фундаментов общего назначения объемом: до 5 м3 | 100 м3 |  | 0,23847 (24,107-0,26) / 100 | 189014.81 | 45074 | 28700 | 7982 | 2473 | 8392 | 108.17 | 6.1072
|  | Затраты труда рабочих (ср 2,9) | чел.-ч | 453.6 | 108.17 | 265.32 | 28699.66 | 28699.66
|  | Затраты труда машинистов | чел.-ч | 25.61 | 6.1072
| 1. 91.05.05-014 | Краны на автомобильном ходу, грузоподъемность 10 т | маш.час | 0.73 | 0.1741 | 1433.35 | 249.55 |  | 249.55 | 70.7
| 2. 91.05.06-012 | Краны на гусеничном ходу, грузоподъемность до 16 т | маш.час | 22.96 | 5.4753 | 1316.68 | 7209.22 |  | 7209.22 | 2223.52
| 3. 91.06.05-011 | Погрузчик, грузоподъемность 5 т | маш.час | 0.27 | 0.0644 | 1168.09 | 75.23 |  | 75.23 | 19.47
| 4. 91.07.04-001 | Вибратор глубинный | маш.час | 19.04 | 4.5405 | 8.38 | 38.05 |  | 38.05
| 5. 91.14.02-001 | Автомобили бортовые, грузоподъемность: до 5 т | маш.час | 1.65 | 0.3935 | 1004.34 | 395.21 |  | 395.21 | 159.8
| 6. 91.17.04-233 | Установки для сварки: ручной дуговой (постоянного тока) | маш.час | 2.02 | 0.4817 | 31.86 | 15.35 |  | 15.35
| 7. 01.7.03.01-0001 | Вода | м3 | 2.937 | 0.7004 | 11.11 | 7.78 |  |  |  | 7.78
| 8. 01.7.07.12-0024 | Пленка полиэтиленовая толщиной: 0,15 мм | м2 | 10.1 | 2.409 | 12.23 | 29.46 |  |  |  | 29.46
| 9. 01.7.11.07-0054 | Электроды диаметром: 6 мм Э42 | т | 0.004 | 0.001 | 64082.08 | 64.08 |  |  |  | 64.08
| 10. 01.7.15.06-0111 | Гвозди строительные | т | 0.037 | 0.0088 | 66560.77 | 585.73 |  |  |  | 585.73
| 11. 03.1.02.03-0011 | Известь строительная: негашеная комовая, сорт I | т | 0.046 | 0.011 | 13769.65 | 151.47 |  |  |  | 151.47
| 12. 08.3.03.06-0002 | Проволока горячекатаная в мотках, диаметром 6,3-6,5 мм | т | 0.04 | 0.0095 | 39594.49 | 376.15 |  |  |  | 376.15
| 13. 11.1.02.04-0031 | Лесоматериалы круглые хвойных пород для строительства диаметром 14-24 см, длиной 3-6,5 м | м3 | 0.69 | 0.1645 | 2921.59 | 480.6 |  |  |  | 480.6
| 14. 11.1.03.01-0079 | Бруски обрезные хвойных пород длиной: 4-6,5 м, шириной 75-150 мм, толщиной 40-75 мм, III сорта | м3 | 0.08 | 0.0191 | 11521.82 | 220.07 |  |  |  | 220.07
| 15. 11.1.03.06-0087 | Доски обрезные хвойных пород длиной: 4-6,5 м, шириной 75-150 мм, толщиной 25 мм, III сорта | м3 | 0.2 | 0.0477 | 10998.1 | 524.61 |  |  |  | 524.61
| 16. 11.1.03.06-0095 | Доски обрезные хвойных пород длиной: 4-6,5 м, шириной 75-150 мм, толщиной 44 мм и более, III сорта | м3 | 0.69 | 0.1645 | 10998.1 | 1809.19 |  |  |  | 1809.19
| 17. 11.2.13.04-0011 | Щиты: из досок толщиной 25 мм | м2 | 49.5 | 11.8 | 350.98 | 4141.56 |  |  |  | 4141.56
18 | ФССЦ-08.4.03.03-0034 | Горячекатаная арматурная сталь периодического профиля класса: А-III, диаметром 16-18 мм | т |  | 0,239 0,2385 | 40171.62 | 9601 |  |  |  | 9601
19 | ФССЦ-04.1.02.01-0008 | Бетон мелкозернистый, класс: В22,5 (М300) | м3 |  | 24,2 | 5322.86 | 128813 |  |  |  | 128813
20 | ГЭСН09-04-006-01 | Монтаж обрамления пандусов | т |  | 0,281 24,2*2*0,0058 | 15003.31 | 4216 | 2245 | 1437 | 353 | 534 | 7.1093 | 0.8655
|  | Затраты труда рабочих (ср 4,3) | чел.-ч | 25.3 | 7.1093 | 315.85 | 2245.47 | 2245.47
|  | Затраты труда машинистов | чел.-ч | 3.08 | 0.8655
| 1. 91.05.02-005 | Краны козловые, грузоподъемность 32 т | маш.час | 0.1 | 0.0281 | 1467.33 | 41.23 |  | 41.23 | 13
| 2. 91.05.05-015 | Краны на автомобильном ходу, грузоподъемность 16 т | маш.час | 0.11 | 0.0309 | 1510.39 | 46.67 |  | 46.67 | 12.55
| 3. 91.05.06-007 | Краны на гусеничном ходу, грузоподъемность 25 т | маш.час | 2.7 | 0.7587 | 1448.27 | 1098.8 |  | 1098.8 | 308.11
| 4. 91.06.01-003 | Домкраты гидравлические, грузоподъемность 63-100 т | маш.час | 0.08 | 0.0225 | 5.22 | 0.12 |  | 0.12
| 5. 91.14.02-001 | Автомобили бортовые, грузоподъемность до 5 т | маш.час | 0.17 | 0.0478 | 1004.34 | 48.01 |  | 48.01 | 19.41
| 6. 91.17.04-042 | Аппараты для газовой сварки и резки | маш.час | 3.02 | 0.8486 | 3.69 | 3.13 |  | 3.13
| 7. 91.17.04-171 | Преобразователи сварочные номинальным сварочным током 315-500 А | маш.час | 14 | 3.934 | 50.68 | 199.38 |  | 199.38
| 8. 01.3.02.08-0001 | Кислород газообразный технический | м3 | 2.6 | 0.7306 | 55.52 | 40.56 |  |  |  | 40.56
| 9. 01.3.02.09-0022 | Пропан-бутан смесь техническая | кг | 0.78 | 0.2192 | 53.7 | 11.77 |  |  |  | 11.77
| 10. 01.7.11.07-0036 | Электроды сварочные Э46, диаметр 4 мм | кг | 16 | 4.496 | 86.04 | 386.84 |  |  |  | 386.84
| 11. 07.2.07.12-0020 | Элементы конструктивные зданий и сооружений с преобладанием горячекатаных профилей, средняя масса сборочной единицы от 0,1 до 0,5 т | т | 0.001 | 0.0003 | 88465.8 | 26.54 |  |  |  | 26.54
| 12. 08.2.02.11-0007 | Канат двойной свивки ТК, конструкции 6х19(1+6+12)+1 о.с., оцинкованный, из проволок марки В, маркировочная группа 1770 н/мм2, диаметр 5,5 мм | 10 м | 0.0187 | 0.0053 | 271.56 | 1.44 |  |  |  | 1.44
| 13. 08.3.11.01-0091 | Швеллеры № 40, марка стали Ст0 | т | 0.00194 | 0.0005 | 74338.08 | 37.17 |  |  |  | 37.17
| 14. 14.4.01.01-0003 | Грунтовка ГФ-021 | т | 0.00031 | 0.0001 | 79681.38 | 7.97 |  |  |  | 7.97
| 15. 14.5.09.07-0030 | Растворитель Р-4 | кг | 0.6 | 0.1686 | 87.45 | 14.74 |  |  |  | 14.74
21 | ФССЦ-08.3.08.02-0025 | Сталь угловая: 75х75 мм | т |  | 0,281 | 43954.9 | 12351 |  |  |  | 12351
22 | ГЭСН08-01-003-07 | Гидроизоляция боковая обмазочная битумная в 2 слоя по выровненной поверхности бутовой кладки, кирпичу, бетону | 100 м2 |  | 0,173 17,26 / 100 | 9119.7 | 1578 | 1096 | 91 | 14 | 391 | 3.6676 | 0.0346
|  | Затраты труда рабочих (ср 3,9) | чел.-ч | 21.2 | 3.6676 | 298.71 | 1095.55 | 1095.55
|  | Затраты труда машинистов | чел.-ч | 0.2 | 0.0346
| 1. 91.08.04-021 | Котлы битумные передвижные 400 л | маш.час | 1.95 | 0.3374 | 165.41 | 55.81 |  | 55.81
| 2. 91.14.02-001 | Автомобили бортовые, грузоподъемность до 5 т | маш.час | 0.2 | 0.0346 | 1004.34 | 34.75 |  | 34.75 | 14.05
| 3. 01.2.01.02-0054 | Битумы нефтяные строительные БН-90/10 | т | 0.016 | 0.0028 | 47563.1 | 133.18 |  |  |  | 133.18
| 4. 01.3.01.03-0002 | Керосин для технических целей | т | 0.024 | 0.0042 | 62364.17 | 261.93 |  |  |  | 261.93
| 5. 01.7.20.08-0051 | Ветошь | кг | 0.1 | 0.0173 | 58.76 | 1.02 |  |  |  | 1.02
23 | ГЭСН01-02-061-01 | Засыпка вручную траншей, пазух котлованов и ям, группа грунтов: 1 | 100 м3 |  | 0,135 13,5 / 100 | 20805.47 | 2809 | 2809 |  |  |  | 11.9475
|  | Затраты труда рабочих (ср 1,5) | чел.-ч | 88.5 | 11.9475 | 235.09 | 2808.74 | 2808.74
Итого прямые затраты по разделу в текущих ценах | [6 empty] | 347110 | 70180 | 49872 | 8149 | 227058 | 262.4654 | 20.7123
Итого прямые затраты по разделу с учетом коэффициентов к итогам | [6 empty] | 370637 | 80708 | 58466 | 9371 | 231463 | 301.8352 | 23.8192
Накладные расходы | [6 empty] | 88287
Сметная прибыль | [6 empty] | 43842
Итого по разделу 1 Устройство основания под автовесы | [6 empty] | 502766 |  |  |  |  | 301.8352 | 23.8192
ИТОГИ ПО СМЕТЕ:
Итого прямые затраты по смете в текущих ценах | [6 empty] | 347110 | 70180 | 49872 | 8149 | 227058 | 262.4654 | 20.7123
Итого прямые затраты по смете с учетом коэффициентов к итогам | [6 empty] | 370637 | 80708 | 58466 | 9371 | 231463 | 301.8352 | 23.8192
В том числе, справочно:
Приказ от 04.09.2019 № 519/пр прил.2 табл.1 п.2 Производство работ осуществляется на территории действующего предприятия с наличием в зоне производства работ одного или нескольких из перечисленных ниже факторов: разветвленной сети транспортных и инженерных коммуникаций; стесненных условий для складирования материалов; действующего технологического оборудования; движения технологического транспорта ОЗП=1,15; ЭМ=1,15; ЗПМ=1,15; ТЗ=1,15; ТЗМ=1,15 (Поз. 1-3, 23, 4, 7, 10, 5-6, 8-9, 14, 17-22, 11-13, 15-16) | [6 empty] | 18010 | 10527 | 7481 | 1222 |  | 39.3698 | 3.1069
Дефлятор от 3/20года к3/21года ЭМ=1,94%; МАТ=1,94% (Поз. 1-2, 4, 7, 10, 5-6, 8-9, 14, 17-22, 11-13, 15-16) | [6 empty] | 5517 |  | 1113 |  | 4405
Накладные расходы | [6 empty] | 88287
Сметная прибыль | [6 empty] | 43842
Итоги по смете:
Итого Строительные работы | [6 empty] | 456018 |  |  |  |  | 249.8345 | 23.016
Итого Монтажные работы | [6 empty] | 46748 |  |  |  |  | 52.0007 | 0.8032
Итого | [6 empty] | 502766 |  |  |  |  | 301.8352 | 23.8192
В том числе:
Материалы | [6 empty] | 231463
Машины и механизмы | [6 empty] | 58466
ФОТ | [6 empty] | 90079
Накладные расходы | [6 empty] | 88287
Сметная прибыль | [6 empty] | 43842
ВСЕГО по смете | [6 empty] | 502766 |  |  |  |  | 301.8352 | 23.8192
ПОТРЕБНОЕ КОЛИЧЕСТВО РЕСУРСОВ:
№ п.п | Код ресурса | Наименование | Ед. изм. | Кол-во
Ресурсы подрядчика
Трудозатраты
1 | 1-1-5 | Затраты труда рабочих (ср 1,5) | чел.-ч | 11.9475
2 | 1-2-0 | Затраты труда рабочих (ср 2) | чел.-ч | 47.4566
3 | 1-2-3 | Затраты труда рабочих (ср 2,3) | чел.-ч | 9.6624
4 | 1-2-9 | Затраты труда рабочих (ср 2,9) | чел.-ч | 108.17
5 | 1-3-0 | Затраты труда рабочих (ср 3) | чел.-ч | 23.8276
6 | 1-3-5 | Затраты труда рабочих (ср 3,5) | чел.-ч | 5.4064
7 | 1-3-8 | Затраты труда рабочих (ср 3,8) | чел.-ч | 45.218
8 | 1-3-9 | Затраты труда рабочих (ср 3,9) | чел.-ч | 3.6676
9 | 1-4-3 | Затраты труда рабочих (ср 4,3) | чел.-ч | 7.1093
10 | 2 | Затраты труда машинистов | чел.-ч | 20.7123
Машины и механизмы
11 | 91.01.01-034 | Бульдозеры, мощность 59 кВт (80 л.с.) | маш.час | 0.9126
12 | 91.01.01-035 | Бульдозеры, мощность 79 кВт (108 л.с.) | маш.час | 0.4662
13 | 91.01.02-004 | Автогрейдеры среднего типа, мощность 99 кВт (135 л.с.) | маш.час | 1.1238
14 | 91.01.05-084 | Экскаваторы одноковшовые дизельные на гусеничном ходу, емкость ковша 0,4 м3 | маш.час | 2.7308
15 | 91.05.02-005 | Краны козловые, грузоподъемность 32 т | маш.час | 0.0281
16 | 91.05.05-014 | Краны на автомобильном ходу, грузоподъемность 10 т | маш.час | 0.2113
17 | 91.05.05-015 | Краны на автомобильном ходу, грузоподъемность 16 т | маш.час | 0.2809
18 | 91.05.06-007 | Краны на гусеничном ходу, грузоподъемность 25 т | маш.час | 0.7587
19 | 91.05.06-012 | Краны на гусеничном ходу, грузоподъемность до 16 т | маш.час | 5.4753
20 | 91.06.01-003 | Домкраты гидравлические, грузоподъемность 63-100 т | маш.час | 0.0225
21 | 91.06.03-062 | Лебедки электрические тяговым усилием до 31,39 кН (3,2 т) | маш.час | 0.3398
22 | 91.06.05-011 | Погрузчик... | маш.час | 2.2275
23 | 91.06.05-011 | - Погрузчик, грузоподъемность 5 т | маш.час | 0.0644
24 | 91.06.05-011 | - Погрузчики, грузоподъемность 5 т | маш.час | 2.1631
25 | 91.07.04-001 | Вибратор глубинный | маш.час | 4.5405
26 | 91.08.03-030 | Катки на пневмоколесном ходу, масса 30 т | маш.час | 5.0369
27 | 91.08.04-021 | Котлы битумные передвижные 400 л | маш.час | 0.3374
28 | 91.13.01-038 | Машины поливомоечные 6000 л | маш.час | 0.4839
29 | 91.14.02-001 | Автомобили бортовые, грузоподъемность... | маш.час | 0.654
30 | 91.14.02-001 | - Автомобили бортовые, грузоподъемность до 5 т | маш.час | 0.2084
31 | 91.14.02-001 | - Автомобили бортовые, грузоподъемность: до 5 т | маш.час | 0.4456
32 | 91.14.02-002 | Автомобили бортовые, грузоподъемность до 8 т | маш.час | 0.124
33 | 91.17.04-011 | Автоматы сварочные номинальным сварочным током 450-1250 А | маш.час | 10.7632
34 | 91.17.04-042 | Аппараты для газовой сварки и резки | маш.час | 1.0718
35 | 91.17.04-171 | Преобразователи сварочные номинальным сварочным током 315-500 А | маш.час | 3.934
36 | 91.17.04-233 | Установки для сварки... | маш.час | 4.4237
37 | 91.17.04-233 | - Установки для сварки ручной дуговой (постоянного тока) | маш.час | 3.942
38 | 91.17.04-233 | - Установки для сварки: ручной дуговой (постоянного тока) | маш.час | 0.4817
39 | 91.18.01-508 | Компрессоры передвижные с электродвигателем, производительность до 5,0 м3/мин | маш.час | 3.8577
40 | 91.21.10-003 | Молотки при работе от передвижных компрессорных станций отбойные пневматические | маш.час | 7.7154
41 | 91.21.16-001 | Пресс-ножницы комбинированные | маш.час | 0.1984
42 | 91.21.19-031 | Станки сверлильные | маш.час | 0.5952
Материалы
43 | 01.2.01.02-0054 | Битумы нефтяные строительные БН-90/10 | т | 0.0028
44 | 01.3.01.03-0002 | Керосин для технических целей | т | 0.0042
45 | 01.3.02.08-0001 | Кислород газообразный технический | м3 | 0.8794
46 | 01.3.02.09-0022 | Пропан-бутан смесь техническая | кг | 0.2688
47 | 01.7.03.01-0001 | Вода | м3 | 3.265
48 | 01.7.03.01-0001 | Вода | м3 | 0.7004
49 | 01.7.07.12-0024 | Пленка полиэтиленовая толщиной: 0,15 мм | м2 | 2.409
50 | 01.7.11.07-0034 | Электроды сварочные Э42А, диаметр 4 мм | кг | 1.278
51 | 01.7.11.07-0036 | Электроды сварочные Э46, диаметр 4 мм | кг | 4.496
52 | 01.7.11.07-0044 | Электроды сварочные Э42, диаметр 5 мм | т | 0.0047
53 | 01.7.11.07-0054 | Электроды диаметром: 6 мм Э42 | т | 0.001
54 | 01.7.15.03-0042 | Болты с гайками и шайбами строительные | кг
55 | 01.7.15.06-0111 | Гвозди строительные | т | 0.0088
56 | 01.7.15.06-0111 | Гвозди строительные | т
57 | 01.7.20.08-0051 | Ветошь | кг | 0.0173
58 | 01.7.20.08-0071 | Канат пеньковый пропитанный | т
59 | 02.2.05.04-1777 | Щебень М 800, фракция 20-40 мм, группа 2 | м3 | 0.0028
60 | 03.1.02.03-0011 | Известь строительная: негашеная комовая, сорт I | т | 0.011
61 | 07.2.07.12-0020 | Элементы конструктивные зданий и сооружений с преобладанием горячекатаных профилей, средняя масса сборочной единицы от 0,1 до 0,5 т | т | 0.0003
62 | 08.2.02.11-0007 | Канат двойной свивки ТК, конструкции 6х19(1+6+12)+1 о.с., оцинкованный, из проволок марки В, маркировочная группа 1770 н/мм2, диаметр 5,5 мм | 10 м | 0.0053
63 | 08.3.03.06-0002 | Проволока горячекатаная в мотках, диаметр 6,3-6,5 мм | т
64 | 08.3.03.06-0002 | Проволока горячекатаная в мотках, диаметром 6,3-6,5 мм | т | 0.0095
65 | 08.3.11.01-0091 | Швеллеры № 40, марка стали Ст0 | т | 0.0005
66 | 11.1.02.04-0031 | Лесоматериалы круглые хвойных пород для строительства диаметром 14-24 см, длиной 3-6,5 м | м3 | 0.1645
67 | 11.1.03.01-0079 | Бруски обрезные хвойных пород длиной: 4-6,5 м, шириной 75-150 мм, толщиной 40-75 мм, III сорта | м3 | 0.0191
68 | 11.1.03.06-0087 | Доски обрезные хвойных пород длиной: 4-6,5 м, шириной 75-150 мм, толщиной 25 мм, III сорта | м3 | 0.0477
69 | 11.1.03.06-0095 | Доски обрезные хвойных пород длиной: 4-6,5 м, шириной 75-150 мм, толщиной 44 мм и более, III сорта | м3 | 0.1645
70 | 11.2.13.04-0011 | Щиты: из досок толщиной 25 мм | м2 | 11.8
71 | 14.4.01.01-0003 | Грунтовка ГФ-021 | т | 0.0001
72 | 14.4.02.09-0301 | Композиция антикоррозионная цинкнаполненная | кг | 3.42
73 | 14.5.09.07-0030 | Растворитель Р-4 | кг | 0.1686
74 | 999-9900 | Строительный мусор | т | 6.112
75 | ФССЦ-02.2.05.04-0094 | Щебень из природного камня для строительных работ марка: 800, фракция 20-80 (70) мм | м3 | 23.4
76 | ФССЦ-02.3.01.02-0041 | Смесь песчаная для строительных работ (песок природный-50%, песок обогащенный-50%) | м3 | 48.12
77 | ФССЦ-04.1.02.01-0008 | Бетон мелкозернистый, класс: В22,5 (М300) | м3 | 24.2
78 | ФССЦ-08.3.05.02-0092 | Сталь листовая горячекатаная углеродистая обыкновенного качества: Ст3кп толщиной 13-20 мм | т | 0.205
79 | ФССЦ-08.3.08.02-0025 | Сталь угловая: 75х75 мм | т | 0.281
80 | ФССЦ-08.4.03.03-0034 | Горячекатаная арматурная сталь периодического профиля класса: А-III, диаметром 16-18 мм | т | 0.239
81 | ФССЦ-08.4.03.03-0035 | Горячекатаная арматурная сталь периодического профиля класса: А-III, диаметром 20-22 мм | т | 0.043
82 | ФССЦ-08.4.03.04-0001 | Горячекатаная арматурная сталь класса: А-I, А-II, А-III | т | 0.032
Перевозка
83 | ФССЦпг-03-21-01-001 | Перевозка грузов автомобилями-самосвалами грузоподъемностью 10 т работающих вне карьера на расстояние: I класс груза до 1 км | 1 т груза | 160.32
84 | ФССЦпг-03-21-01-010 | Перевозка грузов автомобилями-самосвалами грузоподъемностью 10 т работающих вне карьера на расстояние: I класс груза до 10 км | 1 т груза | 75.94
Неучтенные ресурсы
Материалы
85 | 01.2.03.03 | Мастика | т | 0.0415
86 | 02.2.05.04 | Щебень из плотных горных пород | м3
87 | 02.3.01.02 | Песок для строительных работ природный | м3
88 | 04.1.02.06 | Бетон | м3 | 24.2
89 | 07.2.03.06 | Конструкции стальные | т | 0.281
90 | 08.4.01.02 | Детали закладные и накладные | т | 0.248
91 | 08.4.03.04 | Арматура | т | 0.2385