## ДВ без кабинета начальника
Приложение № 1 к договору № от «____» _____________ 2021 г.
СОГЛАСОВАНО: | [10 empty] | УТВЕРЖДАЮ
И.о.главного инженера У-ИГЭС
_________________ С.В. Крапицкий
«____» _____________2021 г. | [10 empty] | «____» ___________ 2021 г.
Дефектная ведомость (ведомость объемов работ)
на Ремонт помещений в здании гаража (мужской санузел, душевая)
| UIG10UYQ10UU025UU05 | [6 empty] | Инв.№ | УИГ_00010025 |  |  | УИГ_00010025
№ п/п | Наименование работ | Объём работ |  | Демонтируемый материал |  |  |  | Потребность в основных материалах
|  | Ед.изм. | Кол-во | Наименование | Ед.изм. | Кол-во | Использование (лом, утиль, мусор, реализация, повторное использование) | Наименование | Ед.изм. | Кол-во | Поставка (заказчик, подрядчик)
1 | 2 | 3 | 4 | 5 | 6 | 7 | 8 | 9 | 10 | 11 | 12
Раздел 1. Общестроительные работы
Ремонт душевой на отм.+3,000
1 | Снятие дверных полотен (размер 0,9*2,0м ) | 1 м2 дверных полотен | 1.8 | Строительный мусор | т | 0.02124 | мусор |  |  |  |  | 1.18 | 2.4
2 | Демонтаж дверных коробок: в каменных стенах с отбивкой штукатурки в откосах | 1 коробок | 1 | Строительный мусор | т | 0.105 | мусор |  |  |  |  | 10.5
3 | Разборка кирпичных стен ((2,9*3,0-0,7*2,0)*0,16+2,5*1,8*0,12) | м3 | 1.708 | Кирпичная кладка облицованная плиткой | т | 3.0744 | мусор |  |  |  |  | 1.7
4 | Разборка обшивки: неоштукатуренных деревянных стен ((3,83*2+2,5*2)*2,96-0,7*2,0) | 1 м2 | 36.0736 | Строительный мусор | т | 0.33909 | мусор |  |  |  |  | 0.94 | 4.26
5 | Разборка подшивки потолков: чистой из строганных досок (3,83*2,5) | 1 м2 | 9.575 | Строительный мусор | т | 0.22884 | мусор |  |  |  |  | 2.39 | 4.26
6 | Разборка облицовки стен: из керамических глазурованных плиток ((3,83*2+3,8*2-0,9)*2) | 1 м2 | 28.72 | Строительный мусор | т | 1.2666 | мусор |  |  |  |  | 4.41 | 4.26
7 | Разборка гидроизоляции обмазочной пола: в один слой толщиной 2 мм (3,83*2,5+2,79*1,3) | 1 м2 | 13.202 | Строительный мусор | т | 0.023236 | мусор |  |  |  |  | 0.176 | 4.26
8 | Разборка стяжек полов: цементных толщиной 15 мм (3,83*2,5+2,79*1,3) | 1 м2 | 13.202 | Строительный мусор | т | 0.39606 | мусор |  |  |  |  | 2
9 | Устройство гидроизоляции обмазочной: в один слой толщиной 2 мм (3,83*2,5+2,79*1,3) | 1 м2 | 13.202 |  |  |  |  | Ветошь | кг | 0.06601 | Подрядчик | 0.5
[8 empty] | Мастика кровельная эмульсионная ТЕХНОНИКОЛЬ №31 (расход 3 кг на м2) | кг | 39.606 |  | 3
10 | Устройство стяжек: цементных толщиной 15 мм (3,83*2,5+2,79*1,3) | 1 м2 стяжки | 13.202 | [8 empty] | 1.53
11 | Механизированное приготовление растворов в построечных условиях: цементных | 1 м3 раствора | 0.20199 |  |  |  |  | Смеси сухие цементные быстротвердеющие для создания прочных стяжек и уклонов, в сухих и влажных внутренних помещениях, фракции 1,2 мм | кг | 313.0854 | Подрядчик
12 | Устройство покрытий из плит керамогранитных размером: 60х60 см (3,83*2,5+2,79*1,3) | 1 м2 поверхности облицовки | 13.202 |  |  |  |  | Смеси сухие водостойкие для затирки межплиточных швов шириной 1-6 мм | кг | 1.1882 | Подрядчик | 9 | 36.5041
[8 empty] | Плитка керамогранитная многоцветная неполированная, размер 600х600х10 мм | м2 | 13.466 |  | 102 | #REF!
[8 empty] | Клей плиточный (сухая смесь) | кг | 158.424 |  | 1200 | 242.3887
[8 empty] | Грунтовка: водно-дисперсионная "Бетон-контакт" (норма расхода 0,32 кг/м2) | кг | 4.2246 |  | 0.32 | 4.2246
13 | Очистка стен от водоэмульсионой краски ((3,83*2+3,8*2)*0,4) | 1 м2 | 6.104
14 | Сплошное выравнивание внутренних поверхностей (однослойное оштукатуривание) из сухих растворных смесей толщиной до 10 мм: стен ((3,83*2+3,8*2)*2,4-0,9*2) | 1 м2 | 34.824 |  |  |  |  | Смеси сухие цементные строительн. штукатурные, влагостойкие | кг | 296.004 | Подрядчик | 850
[8 empty] | Грунтовка: водно-дисперсионная "Бетон-контакт" (норма расхода 0,32 кг/м2) | кг | 11.1437 |  | 0.32
15 | Гладкая облицовка стен, столбов, пилястр и откосов (без карнизных, плинтусных и угловых плиток) без установки плиток туалетного гарнитура на клее из сухих смесей: по кирпичу и бетону ((3,83*2+3,8*2)*2,4-0,9*2) | 1 м2 поверхности облицовки | 34.824 |  |  |  |  | Плитка керамическая глазурованная для внутренней облицовки стен гладкая, цветная однотонная без завала | м2 | 34.824 | Подрядчик |  | 36.5041
[8 empty] | Смесь сухая для заделки швов | кг | 17.412 |  | 50 | #REF!
[8 empty] | Клей для плитки (сухая смесь) | кг | 130.59 |  | 375 | 13059
16 | Устройство: потолков реечных алюминиевых (3,83*2,5+2,79*1,3) | 1 м2 поверхности облицовки | 13.202 |  |  |  |  | Гребенка несущая | м | 13.202 | Подрядчик | 100 | ГЭСН 15-01-047-16 |  | 3.074
[8 empty] | Подвес в комплекте | шт | 9.2414 |  | 70
[8 empty] | Рейка алюминиевая потолочная, ширина 100 мм | м | 138.621 |  | 1050
[8 empty] | Уголок декоративный (пристенный) | м | 15.48
17 | Установка блока из ПВХ-профиля во внутренних дверных проемах: в каменных стенах площадью проема до 3 м2 (размер 0,9м*2,0м) | 1 м2 проемов | 1.8 |  |  |  |  | Лента бутиловая | м | 7.236 | Подрядчик | 402
[8 empty] | Лента бутиловая диффузионная | м | 0.774 |  | 43
[8 empty] | Лента ПСУЛ | м | 5.274 |  | 293
[8 empty] | Дюбели монтажные 10х130 мм | шт. | 11.736 |  | 652
[8 empty] | Пена монтажная | л | 1.6673 |  | 92.63
[8 empty] | Клинья пластиковые монтажные | шт. | 14.4 |  | 800
[8 empty] | Блок дверной из ПВХ-профиля однопольный, межкомнатный, площадь ГОСТ 30970-2002 (размер 0,9м*2,0 м) | м2 | 1.8
18 | Сплошное выравнивание внутренних поверхностей (однослойное оштукатуривание) из сухих растворных смесей толщиной до 10 мм для последующей окраски: дверных откосов плоских | м2 | 0.5 |  |  |  |  | Штукатурная смесь марки Rotband Knauf | кг | 6.15 | Подрядчик | 1230 | 0.49
[8 empty] | Грунтовка: водно-дисперсионная "Бетон-контакт" (норма расхода 0,32 кг/м2) | кг | 0.16 |  | 0.32
19 | Улучшенная окраска масляными составами по штукатурке: стен | м2 | 0.5 |  |  |  |  | Шпатлевка масляно-клеевая | кг | 0.2535 | Подрядчик | 50.7 | 0.7008
[8 empty] | Эмаль ПФ-115, белая | кг | 0.09185 |  | 18.37
20 | Масляная окраска металлических поверхностей: труб диаметром менее 50 мм, количество окрасок 2 | 1 м2 окрашиваемой поверхности | 2 |  |  |  |  | Эмаль ПФ-115, белая | кг | 0.492 | Подрядчик | 24.6 | 3.44 | 15-04-030-04
21 | Монтаж перегородок: из алюминиевых сплавов (размер 900х2000 мм - 2 шт) | 1 м2 | 3.6 |  |  |  |  | Дюбель-гвоздь 6х50 мм | шт | 20 | Подрядчик | 4.2 | 3.44 | 15-04-030-04
[8 empty] | Профиль коробчатый направляющий, марка АТК 101-Minor | м | 4
[8 empty] | Перегородки на алюминиевом каркасе комбинированные | м2 | 3.6 |  | 24.6
22 | Погрузочные работы при автомобильных перевозках: мусора строительного с погрузкой вручную | 1 т | 5.4544 | [10 empty] | 0.0022608
23 | Перевозка навалочных строительных грузов, расстояние перевозки до 25 км: класс груза 1 | 1 т | 5.4544 | [10 empty] | 0.013565
Ремонт преддушевой на отм.+3,000
24 | Снятие дверных полотен (размер 0,9м*2,0м - 2 шт) | 1 м2 дверных полотен | 3.6 | Строительный мусор | т | 0.04248 | мусор |  |  |  |  | 1.18 | 2.4
25 | Демонтаж дверных коробок: в каменных стенах с отбивкой штукатурки в откосах | 1 коробок | 2 | Строительный мусор | т | 0.21 | мусор |  |  |  |  | 10.5
26 | Разборка обшивки: неоштукатуренных деревянных стен ((5,9*2+1,92*2)*2,96-0,9*2,0*3) | 1 м2 | 40.8944 | Строительный мусор | т | 0.38441 | мусор |  |  |  |  | 0.94 | 4.26
27 | Разборка облицовки стен: из керамических глазурованных плиток ((5,9*2+1,92*2)*2,0-0,9*2,0*3) | 1 м2 | 25.88 | Строительный мусор | т | 1.1413 | мусор |  |  |  |  | 4.41 | 4.26
28 | Разборка оснований покрытия полов: простильных полов (5,9*1,92) | 1 м2 | 11.328 | Строительный мусор | т | 0.52902 | мусор |  |  |  |  | 4.67 | 4.26
29 | Разборка покрытий полов: из керамических плиток (5,9*1,92) | 1 м2 | 11.328 | Строительный мусор | т | 0.58906 | мусор |  |  |  |  | 5.2 | 4.26
30 | Разборка стяжек полов: цементных толщиной 15 мм (5,9*1,92) | 1 м2 | 11.328 | Строительный мусор | т | 0.33984 | мусор |  |  |  |  | 2
31 | Устройство стяжек: цементных толщиной 15 мм (5,9*1,92) | 1 м2 стяжки | 11.328 | [8 empty] | 1.53
32 | Механизированное приготовление растворов в построечных условиях: цементных | 1 м3 раствора | 0.17332 |  |  |  |  | Смеси сухие цементные быстротвердеющие для создания прочных стяжек и уклонов, в сухих и влажных внутренних помещениях, фракции 1,2 мм | кг | 268.6435 | Подрядчик
33 | Устройство покрытий из плит керамогранитных размером: 60х60 см (5,9*1,92) | 1 м2 поверхности облицовки | 11.328 |  |  |  |  | Смеси сухие водостойкие для затирки межплиточных швов шириной 1-6 мм | кг | 1.0195 | Подрядчик | 9 | 36.5041
[8 empty] | Плитка керамогранитная многоцветная неполированная, размер 600х600х10 мм | м2 | 11.5546 |  | 102 | #REF!
[8 empty] | Клей для плитки (сухая смесь) | кг | 135.936 |  | 1200 | 207.9821
[8 empty] | Грунтовка: водно-дисперсионная "Бетон-контакт" (норма расхода 0,32 кг/м2) | кг | 3.625 |  | 0.32 | 3.625
34 | Сплошное выравнивание внутренних поверхностей (однослойное оштукатуривание) из сухих растворных смесей толщиной до 10 мм: стен ((5,9*2+1,92*2)*2,0-0,9*2,0*3) | 1 м2 | 25.88 |  |  |  |  | Смеси сухие цементные строительные штукатурные, влагостойкие | кг | 219.98 | Подрядчик | 850
[8 empty] | Грунтовка: водно-дисперсионная "Бетон-контакт" (норма расхода 0,32 кг/м2) | кг | 8.2816 |  | 0.32
35 | Гладкая облицовка стен, столбов, пилястр и откосов (без карнизных, плинтусных и угловых плиток) без установки плиток туалетного гарнитура на клее из сухих смесей: по кирпичу и бетону ((5,9*2+1,92*2)*2,0-0,9*2,0*3) | 1 м2 поверхности облицовки | 25.88 |  |  |  |  | Плитка керамическая глазурованная для внутренней облицовки стен гладкая, цветная однотонная без завала | м2 | 25.88 | Подрядчик |  | 36.5041
[8 empty] | Смесь сухая для заделки швов | кг | 12.94 |  | 50 | #REF!
[8 empty] | Клей для плитки (сухая смесь) | кг | 97.05 |  | 375 | 9705
36 | Окрашивание водоэмульсионными составами поверхностей стен, ранее окрашенных: водоэмульсионной краской с расчисткой старой краски более 35% ((5,9*2+1,92*2)*0,96) | 1 м2 | 15 |  |  |  |  | Шкурка шлифовальная двухслойная с зернистостью 40-25 | м2 | 0.12 | Подрядчик | 0.8 | 15.0144
[8 empty] | Шпатлевка клеевая | кг | 1.08 |  | 7.2
[8 empty] | Краска водоэмульсионная акриловая влагостойкая | кг | 10.65 |  | 71
37 | Окрашивание водоэмульсионными составами поверхностей потолков, ранее окрашенных: водоэмульсионной краской с расчисткой старой краски более 35% (5,9*1,92+0,26*2*1,92) | 1 м2 | 12.3 |  |  |  |  | Шкурка шлифовальная двухслойная с зернистостью 40-25 | м2 | 0.1968 | Подрядчик | 1.6 | 12.3264
[8 empty] | Шпатлевка клеевая | кг | 0.9348 |  | 7.6
[8 empty] | Краска водоэмульсионная акриловая влагостойкая | кг | 8.733 |  | 71
38 | Установка блока из ПВХ-профиля во внутренних дверных проемах: в каменных стенах площадью проема до 3 м2 (размер 0,9м*2,0м - 2 шт) | 1 м2 проемов | 3.6 |  |  |  |  | Лента бутиловая | м | 14.472 | Подрядчик | 402
[8 empty] | Лента бутиловая диффузионная | м | 1.548 |  | 43
[8 empty] | Лента ПСУЛ | м | 10.548 |  | 293
[8 empty] | Дюбели монтажные 10х130 мм | шт. | 23.472 |  | 652
[8 empty] | Пена монтажная | л | 3.3347 |  | 92.63
[8 empty] | Клинья пластиковые монтажные | шт. | 28.8 |  | 800
[8 empty] | Замок врезной | шт | 2
[8 empty] | Блок дверной из ПВХ-профиля однопольный, межкомнатный, площадь ГОСТ 30970-2002 (размер 0,9м*2,0 м - 2 шт) | м2 | 3.6
39 | Сплошное выравнивание внутренних поверхностей (однослойное оштукатуривание) из сухих растворных смесей толщиной до 10 мм для последующей окраски: дверных откосов плоских | м2 | 1 |  |  |  |  | Штукатурная смесь марки Rotband Knauf | кг | 12.3 | Подрядчик | 1230 | 0.49
[8 empty] | Грунтовка: водно-дисперсионная "Бетон-контакт" (норма расхода 0,32 кг/м2) | кг | 0.32 |  | 0.32
40 | Улучшенная окраска масляными составами по штукатурке: стен | м2 | 1 |  |  |  |  | Шкурка шлифовальная двухслойная с зернистостью 40-25 | м2 | 0.0084 | Подрядчик | 0.84 | 0.49
[8 empty] | Грунтовка масляная готовая к применению | кг | 0.075 |  | 7.5
[8 empty] | Олифа для улучшенной окраски (10% натуральной, 90% комбинированной) | кг | 0.113 |  | 11.3
[8 empty] | Шпатлевка масляно-клеевая | кг | 0.507 |  | 50.7
[8 empty] | Эмаль ПФ-115, белая | кг | 0.1837 |  | 18.37
41 | Окраска масляными составами ранее окрашенных металлических поверхностей вентиляционных коробов: за два раза (0,45*5,9) | 1 м2 окрашиваемой поверхности | 2.7 |  |  |  |  | Эмаль ПФ-115, светло зеленая (салатная) | кг | 0.66 | Подрядчик | 16.1 | 62-32-2 | 2.655 |  | Краски масляные для внутренних работ | т | 0.0202 | 0.041814 | 21.1
42 | Погрузочные работы при автомобильных перевозках: мусора строительного с погрузкой вручную | 1 т | 3.235 | [10 empty] | 0.0022608
43 | Перевозка навалочных строительных грузов, расстояние перевозки до 25 км: класс груза 1 | 1 т | 3.235 | [10 empty] | 0.013565
Ремонт мужского санузла на отм.0,000
44 | Снятие дверных полотен (размер 0,7м*1,96м) | 1 м2 дверных полотен | 1.372 | Строительный мусор | т | 0.01619 | мусор |  |  |  |  | 1.18 | 2.4
45 | Демонтаж дверных коробок: в каменных стенах с отбивкой штукатурки в откосах | 1 коробок | 1 | Строительный мусор | т | 0.105 | мусор |  |  |  |  | 10.5
46 | Разборка плинтусов: цементных (2,09*2+1,99*2+3,18*2+2,67*2-0,7*3) | 1 м | 17.76 | Строительный мусор | т | 0.11011 | мусор |  |  |  |  | 0.62 | 4.26
47 | Очистка стен от маслянной краски (2,09*2+1,99*2-0,7*2)*2,0+(1,71*2+2,67)*2,0+0,3*2*1,8+0,3*2*1,65+(0,87*2+2,67)*1,52-0,7*2,0 | 1 м2 | 33.0732 | [8 empty] | 0.62 | 33.0732
48 | Сплошное выравнивание внутренних поверхностей (однослойное оштукатуривание) из сухих растворных смесей толщиной до 10 мм: стен (2,09*2+1,99*2-0,7*2)*2,0+(1,71*2+2,67)*2,0+0,3*2*1,8+0,3*2*1,65+(0,87*2+2,67)*1,52-0,7*2,0 | 1 м2 | 33.07 |  |  |  |  | Смеси сухие цементные строительные штукатурные, влагостойкие | кг | 281.095 | Подрядчик | 850 | 33.0732
[8 empty] | Грунтовка: водно-дисперсионная "Бетон-контакт" (норма расхода 0,32 кг/м2) | кг | 10.5824 |  | 0.32
49 | Гладкая облицовка стен, столбов, пилястр и откосов (без карнизных, плинтусных и угловых плиток) без установки плиток туалетного гарнитура на клее из сухих смесей: по кирпичу и бетону (2,09*2+1,99*2-0,7*2)*2,0+(1,71*2+2,67)*2,0+0,3*2*1,8+0,3*2*1,65+(0,87*2+2,67)*1,52-0,7*2,0 | 1 м2 поверхности облицовки | 33.07 |  |  |  |  | Плитка керамическая глазурованная для внутренней облицовки стен гладкая, цветная однотонная без завала | м2 | 33.07 | Подрядчик |  | 36.5041
[8 empty] | Смесь сухая для заделки швов | кг | 16.535 |  | 50 | #REF!
[8 empty] | Клей для плитки (сухая смесь) | кг | 124.0125 |  | 375 | 12401.25
50 | Окрашивание водоэмульсионными составами поверхностей стен, ранее окрашенных: масляной краской с расчисткой старой краски более 35% (2,09*2+1,99*2+3,18*2+2,67*2)*0,92 | 1 м2 | 18.2712 |  |  |  |  | Шкурка шлифовальная двухслойная с зернистостью 40-25 | м2 | 0.14617 | Подрядчик | 0.8
[8 empty] | Шпатлевка клеевая | кг | 1.3155 |  | 7.2
[8 empty] | Краска водоэмульсионная акриловая влагостойкая | кг | 12.9726 |  | 71
51 | Окрашивание водоэмульсионными составами поверхностей потолков, ранее окрашенных: масляной краской с расчисткой старой краски более 35% (2,09*1,99+3,18*2,67) | 1 м2 | 12.6497 |  |  |  |  | Шкурка шлифовальная двухслойная с зернистостью 40-25 | м2 | 0.2024 | Подрядчик | 1.6
[8 empty] | Шпатлевка клеевая | кг | 0.96138 |  | 7.6
[8 empty] | Краска водоэмульсионная акриловая влагостойкая | кг | 8.9813 |  | 71
52 | Окраска масляными составами ранее окрашенных поверхностей труб: стальных за 2 раза, Ø 40 мм - 9,4 м | 1 м2 окрашиваемой поверхности | 2 |  |  |  |  | Олифа комбинированная, марки: К-3 | кг | 0.18 | Подрядчик | 9 | 62-32-2 |  |  | Краски масляные для внутренних работ | т | 0.0202 | 0.041814 | 21.1
[8 empty] | Эмаль ПФ-115, белая | кг | 0.322 |  | 16.1 | [7 empty] | 21.1
53 | Окраска масляными составами ранее окрашенных металлических поверхностей вентиляционных коробов, смывных бачков: за два раза (0,3*3,5+1,0) | 1 м2 окрашиваемой поверхности | 2.05 |  |  |  |  | Олифа комбинированная, марки: К-3 | кг | 0.1845 | Подрядчик | 9 | 62-32-2 | 0.441 |  | Краски масляные для внутренних работ | т | 0.0202 | 0.041814 | 21.1
[8 empty] | Эмаль ПФ-115, белая | кг | 0.33005 |  | 16.1 | [7 empty] | 21.1
54 | Улучшенная масляная окраска ранее окрашенных дверей: за два раза с расчисткой старой краски до 10% | 1 м2 окрашиваемой поверхности | 3.3 |  |  |  |  | Эмаль ПФ-115, белая | кг | 0.6897 | Подрядчик | 20.9 | 3.2928 | 62-8-6
[8 empty] | Грунт глубокого проникновения | кг | 0.0594 |  | 1.8
[8 empty] | Шпатлевка клеевая | кг | 1.0956 |  | 33.2
[8 empty] | Ветошь | кг | 0.00594 |  | 0.18
55 | Установка блока из ПВХ-профиля во внутренних дверных проемах: в каменных стенах площадью проема до 3 м2 (размер 0,7м*1,96м ) | 1 м2 проемов | 1.372 |  |  |  |  | Лента бутиловая | м | 5.5154 | Подрядчик | 402
[8 empty] | Лента бутиловая диффузионная | м | 0.58996 |  | 43
[8 empty] | Лента ПСУЛ | м | 4.02 |  | 293
[8 empty] | Дюбели монтажные 10х130 мм | шт. | 8.9454 |  | 652
[8 empty] | Пена монтажная | л | 1.2709 |  | 92.63
[8 empty] | Клинья пластиковые монтажные | шт. | 10.976 |  | 800
[8 empty] | Блок дверной из ПВХ-профиля однопольный, межкомнатный, площадь ГОСТ 30970-2002 (размер 0,7м*1,96 м) | м2 | 1.372
56 | Сплошное выравнивание внутренних поверхностей (однослойное оштукатуривание) из сухих растворных смесей толщиной до 10 мм для последующей окраски: дверных откосов плоских | м2 | 0.5 |  |  |  |  | Штукатурная смесь марки Rotband Knauf | кг | 6.175 | Подрядчик | 1.235 | 0.47
[8 empty] | Грунт укрепляющий акриловый (норма расхода 0,2 кг/м2) | кг | 0.1 |  | 0.2
57 | Улучшенная окраска масляными составами по штукатурке: стен | м2 | 0.5 |  |  |  |  | Шпатлевка масляно-клеевая | кг | 0.2535 | Подрядчик | 50.7 | 0.7008
[8 empty] | Эмаль ПФ-115, белая | кг | 0.09185 |  | 18.37
58 | Погрузочные работы при автомобильных перевозках: мусора строительного с погрузкой вручную | 1 т | 0.2313 | [10 empty] | 0.0022608
59 | Перевозка навалочных строительных грузов, расстояние перевозки до 25 км: класс груза 1 | 1 т | 0.2313 | [10 empty] | 0.013565
Раздел 2. Сантехнические работы
Ремонт душевой на отм.+3,000
60 | Демонтаж труб стальных водогазопроводных Ду15мм | м | 6 | Труба стальная Ду15 | кг | 7.6 | лом | Ацетилен газообразный технический | м3 | 0.0216 | Подрядчик | 0.36
[8 empty] | Кислород газообразный технический | м3 | 0.1374 |  | 2.29
61 | Демонтаж труб стальных водогазопроводных Ду40мм | м | 7 | Труба стальная Ду40 | кг | 26.9 | лом | Ацетилен газообразный технический | м3 | 0.0357 | Подрядчик | 0.51
[8 empty] | Кислород газообразный технический | м3 | 0.2275 |  | 3.25
62 | Демонтаж труб стальных водогазопроводных Ду25мм | м | 9.3 | Труба стальная Ду25 | кг | 22.2 | лом | Ацетилен газообразный технический | м3 | 0.03348 | Подрядчик | 0.36
[8 empty] | Кислород газообразный технический | м3 | 0.21297 |  | 2.29
63 | Прокладка стальных оцинк. трубопроводов водоснабжения внутренних Ду-40 по опорам | м | 8 |  |  |  |  | Труба стальная оцинк. Ду 40х3,5 ГОСТ 8732-78 | п.м. | 8 | Подрядчик
[8 empty] | Консоль РМГ 27/18х200 мм для проклатки трубопроводов | шт | 4
[8 empty] | Консоль 28x18x1,0-200 для проклатки трубопроводов | шт | 4
[8 empty] | ХОМУТ ДЛЯ ТРУБ С ЗАМКОМ БЫСТРОЙ ФИКСАЦИИ ETS PLUS 32-37 M8/M10 | шт | 4
[8 empty] | Ацетилен растворенный технический, марка Б | кг | 0.0152 |  | 0.19
[8 empty] | Кислород газообразный технический | м3 | 0.02736 |  | 0.342
[8 empty] | Электроды УОНИ13/55- 4мм ГОСТ 9466-75 | кг | 0.5
64 | Прокладка стальных оцинк. трубопроводов водоснабжения внутренних Ду-25 по опорам | м | 8 |  |  |  |  | Труба стальная оцинк. Ду 25х3,2 ГОСТ 8732-78 | п.м. | 8 | Подрядчик
[8 empty] | ХОМУТ ДЛЯ ТРУБ С ЗАМКОМ БЫСТРОЙ ФИКСАЦИИ ETS PLUS 48-53 M8/M10 | шт | 4
[8 empty] | Ацетилен растворенный технический, марка Б | кг | 0.0152 |  | 0.19
[8 empty] | Кислород газообразный технический | м3 | 0.02736 |  | 0.342
[8 empty] | Электроды УОНИ13/55- 4мм ГОСТ 9466-75 | кг | 0.5
65 | Прокладка стальных оцинк. трубопроводов водоснабжения внутренних Ду-15 по опорам | м | 8 |  |  |  |  | Труба стальная оцинк. Ду 15х2,8 ГОСТ 8732-78 | п.м. | 8 | Подрядчик
[8 empty] | ХОМУТ ДЛЯ ТРУБ С ЗАМКОМ БЫСТРОЙ ФИКСАЦИИ ETS PLUS 20-23 M8/M10 | шт | 12
[8 empty] | Ацетилен растворенный технический, марка Б | кг | 0.0152 |  | 0.19
[8 empty] | Кислород газообразный технический | м3 | 0.02736 |  | 0.342
[8 empty] | Электроды УОНИ13/55- 4мм ГОСТ 9466-75 | кг | 0.5
66 | Установка фасонных частей стальных приварных диаметром до 100 мм (отводы, тройники, переходы, резьбы) | кг | 0.15 |  |  |  |  | Резьба стальная (бочонок) 1/2" | шт | 6 | Подрядчик
[8 empty] | Отвод 90гр Ду40 | шт | 3
[8 empty] | Отвод 90гр Ду25 | шт | 3
[8 empty] | Угольник чугунный оцинкованный ВВ Ду 15 ( 1/2" ) | шт | 6
[8 empty] | Электроды сварочные Э42, диаметр 6 мм | кг | 0.0135 |  | 90
67 | Врезка в существующие сети из стальных труб стальных штуцеров (патрубков) диаметром: до 50 мм | шт | 2 |  |  |  |  | Электроды УОНИ13/55- 3мм ГОСТ 9466-75 | кг | 0.2 | Подрядчик | 0.1
[8 empty] | Ацетилен газообразный технический | м3 | 0.036 |  | 0.018
[8 empty] | Кислород газообразный технический | м3 | 0.148 |  | 0.074
68 | Установка смесителей с душевой стойкой | шт | 3 |  |  |  |  | Штанга со смесителем Accoona А8176, двухрычажная, с тропическим душем, хром. | компл. | 3 | Подрядчик
[8 empty] | Очес льняной | кг | 0.039 |  | 0.13
[8 empty] | Дюбели распорные полиэтиленовые, размер 6х30 мм | шт | 6 |  | 20
[8 empty] | Шурупы с полукруглой головкой 5х35 мм | кг | 0.03 |  | 0.1
[8 empty] | Краска масляная земляная МА-0115, мумия, сурик железный | кг | 0.078 |  | 0.26
[8 empty] | Олифа комбинированная для разведения масляных густотертых красок и для внешних работ по деревянным поверхностям | кг | 0.039 |  | 0.13
69 | Погрузочные работы при автомобильных перевозках: мусора строительного с погрузкой вручную | т | 0.0567
70 | Перевозка грузов автомобилями на расстояние: до 1 км I класс груза | т | 0.0567
Раздел 3. Электромонтажные работы
Ремонт душевой и преддушевой на отм.+3,000
71 | Демонтаж кабеля | 100пм | 0.11 | Провод АВВГ 3х2,5 Коробка монтажная | м шт | 11 3 | Металлолом Мусор
72 | Демонтаж: светильников с лампами накаливания | 100 шт | 0.05 | Светильник Лампа накаливания | шт шт | 5 5 | Мусор Мусор
73 | Демонтаж: выключателей, розеток при скрытой проводке | шт | 2 | Выключатель Розетка | шт шт | 1 1 | Мусор
74 | Монтаж Светильник потолочный или настенный с креплением винтами или болтами для помещений: с нормальными условиями среды, одноламповый (применит. светодиодный) | 100 шт. | 0.04 |  |  |  |  | Светильник промышленный светодиодный 170-260В 40Вт 5500-6500K матовый рассеиватель 1200х120х90 IP65 накладной УХЛ1 | шт. | 4 | Подрядчик
[8 empty] | Саморез 4*40 | шт | 8
[8 empty] | Дюбель распорн. 6*40. | шт | 8
75 | Монтаж. Короба пластмассовые: шириной до 40 мм по стенам и потолкам | 100 м | 0.14 |  |  |  |  | Кабель-канал 40х25 (10125) | м | 14 | Подрядчик
[8 empty] | Шурупы с полукруглой головкой 4х40 мм | шт/кг | 28/0,14
[8 empty] | Дюбель распорн. 6*40. | шт | 28
76 | Монтаж Кабель до 35 кВ в проложенных в коробах, масса 1 м кабеля: до 1 кг | 100 м | 0.14 |  |  |  |  | Кабель ВВГнг(А)-LS 3*1,5 Кабель ВВГнг(А)-LS 3*2,5 | м м | 18 6
77 | Установка коробки соединительной. | шт | 2 |  |  |  |  | Коробка распределительная о/п "Туссо" 85х85х40 67040 IP54 6 входов | шт | 2 | Подрядчик | 0.005
[8 empty] | Клемма WAGO 222-413 3х (0.08-2.5/4) мм2 для жестких и/ид\ли гибких медных проводников | шт | 9
78 | Монтаж выключатель одноклавишный неутопленного типа при открытой проводке. | 100 шт | 0.02 |  |  |  |  | Выключатель одноклавишный открытой установки | шт. | 2 | Подрядчик
79 | Монтаж розетки штепсельной неутопленного типа при открытой проводке. | 100 шт | 0.01 |  |  |  |  | Розетка трехместная открытой установки (евро) | шт. | 1 | Подрядчик
80 | Сверление горизонтальных отверстий в бетонных конструкциях стен перфоратором глубиной 120 мм диаметром: до 20 мм | 100 отверстий | 0.02
Ремонт мужского санузла на отм.0,000
81 | Демонтаж: светильников с лампами накаливания | 100 шт | 0.03 | Светильник Лампа накаливания | шт шт | 3 3 | Мусор Мусор
82 | Демонтаж: выключателей, розеток | 100 шт | 0.02 | Выключатель | шт | 2 | Мусор
83 | Демонтаж коробки соединительной. | шт | 2
84 | Монтаж Светильник потолочный или настенный с креплением винтами или болтами для помещений: с нормальными условиями среды, одноламповый (применит. светодиодный) | 100 шт. | 0.03 |  |  |  |  | Светильник промышленный светодиодный 170-260В 40Вт 5500-6500K матовый рассеиватель 1200х120х90 IP65 накладной УХЛ1 | шт. | 3 | Подрядчик
[8 empty] | Саморезы для крепления гипсокартонных листов, ШСГД 3,8х41 мм | шт | 6
[8 empty] | Дюбель распорн. 6*40. | шт | 6
85 | Монтаж. Короба пластмассовые: шириной до 40 мм по стенам и потолкам | 100 м | 0.14 |  |  |  |  | Кабель-канал 40х25 | м | 14 | Подрядчик
[8 empty] | Шурупы с полукруглой головкой 4х40 м | шт/кг | 28/0,14
[8 empty] | Дюбель распорн. 6*40. | шт | 28 |  | 200
86 | Монтаж Кабель до 35 кВ в проложенных в коробах, масса 1 м кабеля: до 1 кг | 100 м | 0.14 |  |  |  |  | Кабель ВВГнг(А)-LS 3*1,5 | м | 15 | Подрядчик
87 | Установка коробки соединительной. | шт | 2 |  |  |  |  | Коробка распределительная о/п "Туссо" 85х85х40 67040 IP54 6 входов | шт | 2 | Подрядчик | 0.005
[8 empty] | Клемма WAGO 222-413 3х (0.08-2.5/4) мм2 для жестких и/ид\ли гибких медных проводников | шт | 9
88 | Монтаж выключатель одноклавишный неутопленного типа при открытой проводке. | 100 шт | 0.02 |  |  |  |  | Выключатель одноклавишный открытой установки | шт. | 2 | Подрядчик
89 | Сверление горизонтальных отверстий в бетонных конструкциях стен перфоратором глубиной 120 мм диаметром: до 20 мм | 100 отверстий | 0.02 |  |  |  |  | Сверло кольцевое алмазное, диаметр 20 мм | шт | 1 | Подрядчик
Условия производства работ:
Производство ремонтных работ в существующих зданиях и сооружениях, освобожденных от оборудования и других предметов, мешающих нормальному производству работ
Подписи лиц,ответственных на филиале за составление дефектных ведомостей:
[5 empty] | Начальник ОППР У-ИГЭС |  |  |  | А.Н. Белов
Начальник СЗС ООО «ЕвроСибЭнерго-Гидрогенерация»
[5 empty] | Зам.начальника ЦТО У-ИГЭС |  |  |  | А.А. Тельнов
_________________________ К.Н. Барило
[5 empty] | Инженер ОППР У-ИГЭС |  |  |  | Н.Н. Татаринцева
[5 empty] | Инженер ОППР У-ИГЭС |  |  |  | В.В. Репин
[5 empty] | Инженер ОППР У-ИГЭС |  |  |  | Ф.Ю. Щербатых

## ДВ с кабинетом начальника
Приложение № 1 к договору № от «____» _____________ 2021 г.
СОГЛАСОВАНО: | [10 empty] | УТВЕРЖДАЮ
И.о.главного инженера У-ИГЭС
_________________ С.В. Крапицкий
«____» _____________2021 г. | [10 empty] | «____» ___________ 2021 г.
Дефектная ведомость (ведомость объемов работ)
на Ремонт помещений в здании гаража (кабинет начальника, мужской санузел, душевая)
| UIG10UYQ10UU025UU05 | [6 empty] | Инв.№ | УИГ_00010025
№ п/п | Наименование работ | Объём работ |  | Демонтируемый материал |  |  |  | Потребность в основных материалах
|  | Ед.изм. | Кол-во | Наименование | Ед.изм. | Кол-во | Использование (лом, утиль, мусор, реализация, повторное использование) | Наименование | Ед.изм. | Кол-во | Поставка (заказчик, подрядчик)
1 | 2 | 3 | 4 | 5 | 6 | 7 | 8 | 9 | 10 | 11 | 12
Раздел 1. Общестроительные работы
Ремонт душевой на отм.+3,000
1 | Снятие дверных полотен (размер 0,9*2,0м ) | 1 м2 дверных полотен | 1.8 | Строительный мусор | т | 0.02124 | мусор |  |  |  |  | 1.18 | 2.4
2 | Демонтаж дверных коробок: в каменных стенах с отбивкой штукатурки в откосах | 1 коробок | 1 | Строительный мусор | т | 0.105 | мусор |  |  |  |  | 10.5
3 | Разборка кирпичных стен ((2,9*3,0-0,7*2,0)*0,16+2,5*1,8*0,12) | м3 | 1.708 | Кирпичная кладка облицованная плиткой | т | 3.0744 | мусор |  |  |  |  | 1.7
4 | Разборка обшивки: неоштукатуренных деревянных стен ((3,83*2+2,5*2)*2,96-0,7*2,0) | 1 м2 | 36.0736 | Строительный мусор | т | 0.33909 | мусор |  |  |  |  | 0.94 | 4.26
5 | Разборка подшивки потолков: чистой из строганных досок (3,83*2,5) | 1 м2 | 9.575 | Строительный мусор | т | 0.22884 | мусор |  |  |  |  | 2.39 | 4.26
6 | Разборка облицовки стен: из керамических глазурованных плиток ((3,83*2+3,8*2-0,9)*2) | 1 м2 | 28.72 | Строительный мусор | т | 1.2666 | мусор |  |  |  |  | 4.41 | 4.26
7 | Разборка гидроизоляции обмазочной пола: в один слой толщиной 2 мм (3,83*2,5+2,79*1,3) | 1 м2 | 13.202 | Строительный мусор | т | 0.023236 | мусор |  |  |  |  | 0.176 | 4.26
8 | Разборка стяжек: цементных толщиной 15 мм (3,83*2,5+2,79*1,3) | 1 м2 | 13.202 | Строительный мусор | т | 0.39606 | мусор |  |  |  |  | 2
9 | Устройство гидроизоляции обмазочной: в один слой толщиной 2 мм (3,83*2,5+2,79*1,3) | 1 м2 | 13.202 |  |  |  |  | Ветошь | кг | 0.06601 | Подрядчик | 0.5
[8 empty] | Мастика кровельная эмульсионная ТЕХНОНИКОЛЬ №31 (расход 3 кг на м2) | кг | 39.606 |  | 3
10 | Устройство стяжек: цементных толщиной 15 мм (3,83*2,5+2,79*1,3) | 1 м2 стяжки | 13.202 | [8 empty] | 1.53
11 | Механизированное приготовление растворов в построечных условиях: цементных | 1 м3 раствора | 0.20199 |  |  |  |  | Смеси сухие цементные быстротвердеющие для создания прочных стяжек и уклонов, в сухих и влажных внутренних помещениях, фракции 1,2 мм | кг | 313.0854 | Подрядчик
12 | Устройство покрытий из плит керамогранитных размером: 60х60 см (3,83*2,5+2,79*1,3) | 1 м2 поверхности облицовки | 13.202 |  |  |  |  | Смеси сухие водостойкие для затирки межплиточных швов шириной 1-6 мм | кг | 1.1882 | Подрядчик | 9 | 36.5041
[8 empty] | Плитка керамогранитная многоцветная неполированная, размер 600х600х10 мм | м2 | 13.466 |  | 102 | #REF!
[8 empty] | Клей для плитки (сухая смесь) | кг | 158.424 |  | 1200
[8 empty] | Грунтовка: водно-дисперсионная "Бетон-контакт" (норма расхода 0,32 кг/м2) | кг | 4.2246 |  | 1200 | 15842.4
13 | Очистка стен от водоэмульсионой краски ((3,83*2+3,8*2)*0,4) | 1 м2 | 6.104
14 | Сплошное выравнивание внутренних поверхностей (однослойное оштукатуривание) из сухих растворных смесей толщиной до 10 мм: стен ((3,83*2+3,8*2)*2,4-0,9*2) | 1 м2 | 34.824 |  |  |  |  | Смеси сухие цементные строительные штукатурные, влагостойкие 04.3.02.09-1502 | кг | 296.004 | Подрядчик | 850
[8 empty] | Грунтовка по бетону | кг | 6.9648
15 | Гладкая облицовка стен, столбов, пилястр и откосов (без карнизных, плинтусных и угловых плиток) без установки плиток туалетного гарнитура на клее из сухих смесей: по кирпичу и бетону ((3,83*2+3,8*2)*2,4-0,9*2) | 1 м2 поверхности облицовки | 34.824 |  |  |  |  | Плитки глазурованные керамические 200х250мм | м2 | 34.824 | Подрядчик |  | 36.5041
[8 empty] | Смесь сухая для заделки швов | кг | 17.412 |  | 50 | #REF!
[8 empty] | Клей для плитки КНАУФ-Флизен | кг | 130.59 |  | 375 | 13059
16 | Устройство: потолков реечных алюминиевых (3,83*2,5+2,79*1,3) | 1 м2 поверхности облицовки | 13.202 |  |  |  |  | Гребенка несущая | м | 13.202 | Подрядчик | 100 | ГЭСН 15-01-047-16 |  | 3.074
[8 empty] | Подвес в комплекте | шт | 9.2414 |  | 70
[8 empty] | Рейка алюминиевая потолочная, ширина 100 мм | м | 138.621 |  | 1050
[8 empty] | Уголок декоративный (пристенный) | м | 15.48
17 | Установка блока из ПВХ-профиля во внутренних дверных проемах: в каменных стенах площадью проема до 3 м2 (размер 0,9м*2,0м) | 1 м2 проемов | 1.8 |  |  |  |  | Лента бутиловая | м | 7.236 | Подрядчик | 402
[8 empty] | Лента бутиловая диффузионная | м | 0.774 |  | 43
[8 empty] | Лента ПСУЛ | м | 5.274 |  | 293
[8 empty] | Дюбели монтажные 10х130 мм | шт. | 11.736 |  | 652
[8 empty] | Пена монтажная | л | 1.6673 |  | 92.63
[8 empty] | Клинья пластиковые монтажные | шт. | 14.4 |  | 800
[8 empty] | Блок дверной из ПВХ-профиля однопольный, межкомнатный, площадь ГОСТ 30970-2002 (размер 0,9м*2,0 м) | м2 | 1.8
18 | Сплошное выравнивание внутренних поверхностей (однослойное оштукатуривание) из сухих растворных смесей толщиной до 10 мм для последующей окраски: дверных откосов плоских | м2 | 0.5 |  |  |  |  | Штукатурная смесь марки Rotband Knauf | кг | 6.175 | Подрядчик | 1.235 | 0.49
[8 empty] | Грунт укрепляющий акриловый (норма расхода 0,2 кг/м2) | кг | 0.1 |  | 0.2
19 | Улучшенная окраска масляными составами по штукатурке: стен | м2 | 0.5 |  |  |  |  | Шпатлевка масляно-клеевая | кг | 0.2535 | Подрядчик | 50.7 | 0.7008
[8 empty] | Эмаль ПФ-115, белая | кг | 0.09185 |  | 18.37
20 | Масляная окраска металлических поверхностей: труб диаметром менее 50 мм, количество окрасок 2 | 1 м2 окрашиваемой поверхности | 2 |  |  |  |  | Олифа комбинированная, марки: К-3 | кг | 0.054 | Подрядчик | 2.7 | 3.44 | 15-04-030-04
[8 empty] | Эмаль ПФ-115, белая | кг | 0.492 |  | 24.6
21 | Монтаж перегородок: из алюминиевых сплавов (размер 700х2000 мм - 2 шт) | 1 м2 | 2.8 |  |  |  |  | Дюбель-гвоздь 6х50 мм | шт | 20 | Подрядчик | 4.2 | 3.44 | 15-04-030-04
[8 empty] | Профиль коробчатый направляющий, марка АТК 101-Minor 07.2.06.03-0061 | м | 4
[8 empty] | Перегородки на алюминиевом каркасе комбинированные 09.3.04.03-0001 | м2 | 2.8 |  | 24.6
22 | Погрузочные работы при автомобильных перевозках: мусора строительного с погрузкой вручную | 1 т | 5.4544 | [10 empty] | 0.0022608
23 | Перевозка навалочных строительных грузов, расстояние перевозки до 25 км: класс груза 1 | 1 т | 5.4544 | [10 empty] | 0.013565
Ремонт преддушевой на отм.+3,000
24 | Снятие дверных полотен (размер 0,9м*2,0м - 2 шт) | 1 м2 дверных полотен | 3.6 | Строительный мусор | т | 0.04248 | мусор |  |  |  |  | 1.18 | 2.4
25 | Демонтаж дверных коробок: в каменных стенах с отбивкой штукатурки в откосах | 1 коробок | 2 | Строительный мусор | т | 0.21 | мусор |  |  |  |  | 10.5
26 | Разборка обшивки: неоштукатуренных деревянных стен ((5,9*2+1,92*2)*2,96-0,9*2,0*3) | 1 м2 | 40.8944 | Строительный мусор | т | 0.38441 | мусор |  |  |  |  | 0.94 | 4.26
27 | Разборка облицовки стен: из керамических глазурованных плиток ((5,9*2+1,92*2)*2,0-0,9*2,0*3) | 1 м2 | 25.88 | Строительный мусор | т | 1.1413 | мусор |  |  |  |  | 4.41 | 4.26
28 | Разборка оснований покрытия полов: простильных полов (5,9*1,92) | 1 м2 | 11.328 | Строительный мусор | т | 0.52902 | мусор |  |  |  |  | 4.67 | 4.26
29 | Разборка покрытий полов: из керамических плиток (5,9*1,92) | 1 м2 | 11.328 | Строительный мусор | т | 0.58906 | мусор |  |  |  |  | 5.2 | 4.26
30 | Разборка стяжек: цементных толщиной 15 мм (5,9*1,92) | 1 м2 | 11.328 | Строительный мусор | т | 0.33984 | мусор |  |  |  |  | 2
31 | Устройство стяжек: цементных толщиной 15 мм (5,9*1,92) | 1 м2 стяжки | 11.328 | [8 empty] | 1.53
32 | Механизированное приготовление растворов в построечных условиях: цементных | 1 м3 раствора | 0.17332 |  |  |  |  | Смеси сухие цементные быстротвердеющие для создания прочных стяжек и уклонов, в сухих и влажных внутренних помещениях, фракции 1,2 мм (04.3.02.01-0415) | кг | 268.6435 | Подрядчик
33 | Устройство покрытий из плит керамогранитных размером: 30х30 см (5,9*1,92) | 1 м2 поверхности облицовки | 11.328 |  |  |  |  | Смеси сухие водостойкие для затирки межплиточных швов шириной 1-6 мм | кг | 1.0195 | Подрядчик | 9 | 36.5041
[8 empty] | Плитка керамогранитная многоцветная неполированная, размер 300x300x10 | м2 | 11.5546 |  | 102 | #REF!
[8 empty] | Клей плиточный | кг | 135.936 |  | 1200 | 13593.6
34 | Сплошное выравнивание внутренних поверхностей (однослойное оштукатуривание) из сухих растворных смесей толщиной до 10 мм: стен ((5,9*2+1,92*2)*2,0-0,9*2,0*3) | 1 м2 | 25.88 |  |  |  |  | Смеси сухие цементные строительные штукатурные, влагостойкие 04.3.02.09-1502 | кг | 219.98 | Подрядчик | 850
[8 empty] | Грунтовка по бетону | кг | 5.176
35 | Гладкая облицовка стен, столбов, пилястр и откосов (без карнизных, плинтусных и угловых плиток) без установки плиток туалетного гарнитура на клее из сухих смесей: по кирпичу и бетону ((5,9*2+1,92*2)*2,0-0,9*2,0*3) | 1 м2 поверхности облицовки | 25.88 |  |  |  |  | Плитки глазурованные керамические 200х250мм | м2 | 25.88 | Подрядчик |  | 36.5041
[8 empty] | Смесь сухая для заделки швов | кг | 12.94 |  | 50 | #REF!
[8 empty] | Клей для плитки КНАУФ-Флизен | кг | 97.05 |  | 375 | 9705
36 | Окрашивание водоэмульсионными составами поверхностей стен, ранее окрашенных: водоэмульсионной краской с расчисткой старой краски более 35% ((5,9*2+1,92*2)*0,96) | 1 м2 | 15 |  |  |  |  | Шкурка шлифовальная двухслойная с зернистостью 40-25 | м2 | 0.12 | Подрядчик | 0.8 | 15.0144
[8 empty] | Шпатлевка клеевая | кг | 1.08 |  | 7.2
[8 empty] | Краска водоэмульсионная акриловая влагостойкая | кг | 10.65 |  | 71
37 | Окрашивание водоэмульсионными составами поверхностей потолков, ранее окрашенных: водоэмульсионной краской с расчисткой старой краски более 35% (5,9*1,92+0,26*2*1,92) | 1 м2 | 12.3 |  |  |  |  | Шкурка шлифовальная двухслойная с зернистостью 40-25 | м2 | 0.1968 | Подрядчик | 1.6 | 12.3264
[8 empty] | Шпатлевка клеевая | кг | 0.9348 |  | 7.6
[8 empty] | Краска водоэмульсионная акриловая влагостойкая | кг | 8.733 |  | 71
38 | Установка блока из ПВХ-профиля во внутренних дверных проемах: в каменных стенах площадью проема до 3 м2 (размер 0,9м*2,0м - 2 шт) | 1 м2 проемов | 3.6 |  |  |  |  | Лента бутиловая | м | 14.472 | Подрядчик | 402
[8 empty] | Лента бутиловая диффузионная | м | 1.548 |  | 43
[8 empty] | Лента ПСУЛ | м | 10.548 |  | 293
[8 empty] | Дюбели монтажные 10х130 мм | шт. | 23.472 |  | 652
[8 empty] | Пена монтажная | л | 3.3347 |  | 92.63
[8 empty] | Клинья пластиковые монтажные | шт. | 28.8 |  | 800
[8 empty] | Замок врезной | шт | 2
[8 empty] | Блок дверной из ПВХ-профиля однопольный, межкомнатный, площадь ГОСТ 30970-2002 (размер 0,9м*2,0 м - 2 шт) | м2 | 3.6
39 | Сплошное выравнивание внутренних поверхностей (однослойное оштукатуривание) из сухих растворных смесей толщиной до 10 мм для последующей окраски: дверных откосов плоских | м2 | 1 |  |  |  |  | Штукатурная смесь марки Rotband Knauf | кг | 12.35 | Подрядчик | 1.235 | 0.49
[8 empty] | Грунт укрепляющий акриловый (норма расхода 0,2 кг/м2) | кг | 0.2 |  | 0.2
40 | Улучшенная окраска масляными составами по штукатурке: стен | м2 | 1 |  |  |  |  | Шкурка шлифовальная двухслойная с зернистостью 40-25 | м2 | 0.0084 | Подрядчик | 0.84 | 0.49
[8 empty] | Грунтовка масляная готовая к применению | кг | 0.075 |  | 7.5
[8 empty] | Олифа для улучшенной окраски (10% натуральной, 90% комбинированной) | кг | 0.113 |  | 11.3
[8 empty] | Шпатлевка масляно-клеевая | кг | 0.507 |  | 50.7
[8 empty] | Эмаль ПФ-115, белая | кг | 0.1837 |  | 18.37
41 | Окраска масляными составами ранее окрашенных металлических поверхностей вентиляционных коробов: за два раза (0,45*5,9) | 1 м2 окрашиваемой поверхности | 2.7 |  |  |  |  | Олифа комбинированная, марки: К-3 | кг | 0.243 | Подрядчик | 9 | 62-32-2 | 2.655 |  | Краски масляные для внутренних работ | т | 0.0202 | 0.041814 | 21.1
[8 empty] | Эмаль ПФ-115, светло зеленая (салатная) | кг | 0.4347 |  | 16.1 | [7 empty] | 21.1
42 | Погрузочные работы при автомобильных перевозках: мусора строительного с погрузкой вручную | 1 т | 3.235 | [10 empty] | 0.0022608
43 | Перевозка навалочных строительных грузов, расстояние перевозки до 25 км: класс груза 1 | 1 т | 3.235 | [10 empty] | 0.013565
Ремонт мужского санузла на отм.0,000
44 | Снятие дверных полотен (размер 0,7м*1,96м) | 1 м2 дверных полотен | 1.372 | Строительный мусор | т | 0.01619 | мусор |  |  |  |  | 1.18 | 2.4
45 | Демонтаж дверных коробок: в каменных стенах с отбивкой штукатурки в откосах | 1 коробок | 1 | Строительный мусор | т | 0.105 | мусор |  |  |  |  | 10.5
46 | Разборка плинтусов: цементных (2,09*2+1,99*2+3,18*2+2,67*2-0,7*3) | 1 м | 17.76 | Строительный мусор | т | 0.11011 | мусор |  |  |  |  | 0.62 | 4.26
47 | Очистка стен от маслянной краски (2,09*2+1,99*2-0,7*2)*2,0+(1,71*2+2,67)*2,0+0,3*2*1,8+0,3*2*1,65+(0,87*2+2,67)*1,52-0,7*2,0 | 1 м2 | 33.0732 | [8 empty] | 0.62 | 33.0732
48 | Сплошное выравнивание внутренних поверхностей (однослойное оштукатуривание) из сухих растворных смесей толщиной до 10 мм: стен (2,09*2+1,99*2-0,7*2)*2,0+(1,71*2+2,67)*2,0+0,3*2*1,8+0,3*2*1,65+(0,87*2+2,67)*1,52-0,7*2,0 | 1 м2 | 33.07 |  |  |  |  | Смеси сухие цементные строительные штукатурные, влагостойкие 04.3.02.09-1502 | кг | 281.095 | Подрядчик | 850 | 33.0732
[8 empty] | Грунтовка по бетону | кг | 6.614
49 | Гладкая облицовка стен, столбов, пилястр и откосов (без карнизных, плинтусных и угловых плиток) без установки плиток туалетного гарнитура на клее из сухих смесей: по кирпичу и бетону (2,09*2+1,99*2-0,7*2)*2,0+(1,71*2+2,67)*2,0+0,3*2*1,8+0,3*2*1,65+(0,87*2+2,67)*1,52-0,7*2,0 | 1 м2 поверхности облицовки | 33.07 |  |  |  |  | Плитки глазурованные керамические 200х250мм | м2 | 33.07 | Подрядчик |  | 36.5041
[8 empty] | Смесь сухая для заделки швов | кг | 16.535 |  | 50 | #REF!
[8 empty] | Клей для плитки КНАУФ-Флизен | кг | 124.0125 |  | 375 | 12401.25
50 | Окрашивание водоэмульсионными составами поверхностей стен, ранее окрашенных: масляной краской с расчисткой старой краски более 35% (2,09*2+1,99*2+3,18*2+2,67*2)*0,92 | 1 м2 | 18.2712 |  |  |  |  | Шкурка шлифовальная двухслойная с зернистостью 40-25 | м2 | 0.14617 | Подрядчик | 0.8
[8 empty] | Шпатлевка клеевая | кг | 1.3155 |  | 7.2
[8 empty] | Краска водоэмульсионная акриловая влагостойкая | кг | 12.9726 |  | 71
51 | Окрашивание водоэмульсионными составами поверхностей потолков, ранее окрашенных: масляной краской с расчисткой старой краски более 35% (2,09*1,99+3,18*2,67) | 1 м2 | 12.6497 |  |  |  |  | Шкурка шлифовальная двухслойная с зернистостью 40-25 | м2 | 0.2024 | Подрядчик | 1.6
[8 empty] | Шпатлевка клеевая | кг | 0.96138 |  | 7.6
[8 empty] | Краска водоэмульсионная акриловая влагостойкая | кг | 8.9813 |  | 71
52 | Окраска масляными составами ранее окрашенных поверхностей труб: стальных за 2 раза, Ø 40 мм - 9,4 м | 1 м2 окрашиваемой поверхности | 2 |  |  |  |  | Олифа комбинированная, марки: К-3 | кг | 0.18 | Подрядчик | 9 | 62-32-2 |  |  | Краски масляные для внутренних работ | т | 0.0202 | 0.041814 | 21.1
[8 empty] | Эмаль ПФ-115, белая | кг | 0.322 |  | 16.1 | [7 empty] | 21.1
53 | Окраска масляными составами ранее окрашенных металлических поверхностей вентиляционных коробов, смывных бачков: за два раза (0,3*3,5+1,0) | 1 м2 окрашиваемой поверхности | 2.05 |  |  |  |  | Олифа комбинированная, марки: К-3 | кг | 0.1845 | Подрядчик | 9 | 62-32-2 | 0.441 |  | Краски масляные для внутренних работ | т | 0.0202 | 0.041814 | 21.1
[8 empty] | Эмаль ПФ-115, белая | кг | 0.33005 |  | 16.1 | [7 empty] | 21.1
54 | Улучшенная масляная окраска ранее окрашенных дверей: за два раза с расчисткой старой краски до 10% | 1 м2 окрашиваемой поверхности | 3.3 |  |  |  |  | Эмаль ПФ-115, белая | кг | 0.6897 | Подрядчик | 20.9 | 3.2928 | 62-8-6
[8 empty] | Грунт глубокого проникновения | кг | 0.0594 |  | 1.8
[8 empty] | Шпатлевка клеевая | кг | 1.0956 |  | 33.2
[8 empty] | Бумага шлифовальная водостойкая Р 240 | м2 | 0.0363 |  | 1.1
[8 empty] | Ветошь | кг | 0.00594 |  | 0.18
55 | Установка блока из ПВХ-профиля во внутренних дверных проемах: в каменных стенах площадью проема до 3 м2 (размер 0,7м*1,96м ) | 1 м2 проемов | 1.372 |  |  |  |  | Лента бутиловая | м | 5.5154 | Подрядчик | 402
[8 empty] | Лента бутиловая диффузионная | м | 0.58996 |  | 43
[8 empty] | Лента ПСУЛ | м | 4.02 |  | 293
[8 empty] | Дюбели монтажные 10х130 мм | шт. | 8.9454 |  | 652
[8 empty] | Пена монтажная | л | 1.2709 |  | 92.63
[8 empty] | Клинья пластиковые монтажные | шт. | 10.976 |  | 800
[8 empty] | Блок дверной из ПВХ-профиля однопольный, межкомнатный, площадь ГОСТ 30970-2002 (размер 0,7м*1,96 м) | м2 | 1.372
56 | Сплошное выравнивание внутренних поверхностей (однослойное оштукатуривание) из сухих растворных смесей толщиной до 10 мм для последующей окраски: дверных откосов плоских | м2 | 0.5 |  |  |  |  | Штукатурная смесь марки Rotband Knauf | кг | 6.175 | Подрядчик | 1.235 | 0.47
[8 empty] | Грунт укрепляющий акриловый (норма расхода 0,2 кг/м2) | кг | 0.1 |  | 0.2
57 | Улучшенная окраска масляными составами по штукатурке: стен | м2 | 0.5 |  |  |  |  | Шпатлевка масляно-клеевая | кг | 0.2535 | Подрядчик | 50.7 | 0.7008
[8 empty] | Эмаль ПФ-115, белая | кг | 0.09185 |  | 18.37
58 | Погрузочные работы при автомобильных перевозках: мусора строительного с погрузкой вручную | 1 т | 0.2313 | [10 empty] | 0.0022608
59 | Перевозка навалочных строительных грузов, расстояние перевозки до 25 км: класс груза 1 | 1 т | 0.2313 | [10 empty] | 0.013565
Ремонт кабинета начальника на отм.+3,000
| Разборка обшивки: неоштукатуренных деревянных стен ((6,06*2+4,54*2)*3,0-2,42*1,76*2) | 1 м2 | 55.0816 | Строительный мусор | т | 0.51777 | мусор |  |  |  |  | 0.94
| Разборка деревянных подвесных потолков: из плит звукопоглощающих (4,54м*5,6м) | 1 м2 | 25.424 | Строительный мусор | т | 0.08 | мусор |  |  |  |  | 0.94 | 25.424
| Демонтаж оконных коробок: в каменных стенах с отбивкой штукатурки | шт. | 3 | Строительный мусор | т | 0.3198 | мусор |  |  |  |  | 10.66
| Снятие оконных переплетов остекленных (2,42м*1,76м*3) | м2 | 12.7776 | Строительный мусор | т | 0.43699 | мусор |  |  |  |  | 3.42 | 1.7544
| Снятие подоконных досок: деревянных в каменных зданиях (2,42*0,4*3) | м2 | 2.904 | Строительный мусор | т | 0.10164 | мусор |  |  |  |  | 3.5 | 0.5512
| Снятие дверных полотен (размер 0,6*2,0м*2 ) | 1 м2 дверных полотен | 2.4 | Строительный мусор | т | 0.02832 | мусор |  |  |  |  | 1.18 | 2.4
| Демонтаж дверных коробок: в каменных стенах с отбивкой штукатурки в откосах | 1 коробок | 1 | Строительный мусор | т | 0.105 | мусор |  |  |  |  | 10.5
| Разборка покрытий полов: из линолеума (4,54м*8,76м) | 1 м2 | 39.7704 | Строительный мусор | т | 0.18692 | мусор |  |  |  |  | 0.47 | 39.7704
| Окрашивание водоэмульсионными составами поверхностей стен, ранее окрашенных: масляной краской с расчисткой старой краски более 35% | 1 м2 | 10.9 | вычесть площадь под подоконником |  |  |  | Шкурка шлифовальная двухслойная с зернистостью 40-25 | м2 | 0.0872 | Подрядчик | 0.8 | 10.8744
[8 empty] | Клей малярный жидкий | кг | 0.43818 |  | 4.02
[8 empty] | Шпатлевка клеевая | кг | 0.7848 |  | 7.2
[8 empty] | Краска водно-дисперсионная, акрилатная ВД-АК-201, интерьерная | кг | 7.739 |  | 71
| Облицовка стен декоративным бумажно-слоистым пластиком или листами из синтетических материалов: по деревянной обрешетке (4,54м*2+8,76)*2,7-1,2*2 | м2 | 45.8 |  |  |  |  | Дюбели пластмассовые с шурупами, размер 8x60 мм | шт | 146.4 | Подрядчик |  | 45.768
[8 empty] | Винты самонарезающие, размер 3,5x19 мм | шт/кг | 446/0,504 |  | 446
[8 empty] | Рейки деревянные, сечение 20х40 мм | м3 | 0.07136 |  | 0.03
[8 empty] | Угол МДФ универсальный 2700*24*24мм | шт | 7
[8 empty] | Панели декоративные МДФ, размер 2700x200x6 мм | м2 | 46.4412 |  | 101.4
| Устройство потолков: плитно-ячеистых по каркасу из оцинкованного профиля (4,54м*8,76м) | м2 | 39.77 |  |  |  |  | Панели потолочные с комплектующими | м2 | 40.9631 | Подрядчик | 103 | 39.7704
| Установка в жилых и общественных зданиях оконных блоков из ПВХ профилей: поворотных (откидных, поворотно-откидных) с площадью проема более 2 м2 трехстворчатых, в том числе при наличии створок глухого остекления (2,42м*1,76м*3 шт ) | 1 м2 проёмов | 12.7776 |  |  |  |  | Лента бутиловая | м | 31.7523 | Подрядчик | 248.5 | 4.176
[8 empty] | Лента бутиловая диффузионная | м | 7.3471 |  | 57.5
[8 empty] | Лента ПСУЛ | м | 2.0125 |  | 15.75
[8 empty] | Дюбели монтажные 10х130 (10х132, 10х150) мм | шт | 51.2382 |  | 401
[8 empty] | Клинья пластиковые монтажные | шт. | 102.2208 |  | 800
[8 empty] | Пена монтажная | л | 6.8041 |  | 53.25
[8 empty] | Ограничитель открывания 4-х позиционный метал, держатель белый | шт. | 3
[8 empty] | Блок оконный из ПВХ-профилей, трехстворчатый, с поворотно-откидной створкой, двухкамерным стеклопакетом (32 мм), площадью более 3,5 м2 | м2 | 12.7776 |  | 100
| Установка подоконных досок из ПВХ в панельных стенах | 1 м | 8.7 |  |  |  |  | Клинья пластиковые монтажные | шт. | 34.8 | Подрядчик | 400
[8 empty] | Пена монтажная | л | 2.9563 |  | 33.98
[8 empty] | Доски подоконные ПВХ шириной 400 мм | м | 8.7 |  | 100
[8 empty] | Заглушки торцевые двусторонние к подоконной доске из ПВХ, белый, мрамор, размеры 40x480 мм | шт | 2 |  | 100
| Облицовка оконных откосов декоративным бумажно-слоистым пластиком или листами из синтетических материалов на клее шириной 0,6 м (с внутренней стороны) (1,76*2+2,42)*3*0,2 | 1 м2 | 3.56 |  |  |  |  | Листы облицовочные декоративные | м2 | 3.738 | Подрядчик | 105 | 3.564
[8 empty] | Клей "Бустилат" | кг | 1.068 |  | 30
[8 empty] | Грунтовка воднодисперсионная | л | 0.31684 |  | 0.0089
| Облицовка оконных проемов в наружных стенах откосной планкой из оцинкованной стали с полимерным покрытием с устройством водоотлива оконного из оцинкованной стали с полимерным покрытием (оконный проем 1,76м х 2,42м - 3 шт) | 1 м2 | 2.67 |  |  |  |  | Шурупы-саморезы 4,2х16 мм | шт | 42.72 | Подрядчик | 16
[8 empty] | Аквилон из оцинкованной стали с полимерным покрытием | п.м | 17.3 |  | 2.1 | 2.673
[8 empty] | Водоотлив оконный шириной планки 250 мм из оцинкованной стали с полимерным покрытием | п.м | 7.3 |  | 0.58
[8 empty] | Планка откосная из оцинкованной стали с полимерным покрытием, ширина 250 мм | п.м | 17.3 |  | 2.1
| Устройство покрытий пола: из досок ламинированных замковым способом | 1 м2 | 39.7704 |  |  |  |  | Подложка под паркет и ламинат, толщина 2 мм | м2 | 41.7589 | Подрядчик | 105
[8 empty] | Ламинат (покрытие напольное ламинированное), 32 класс износостойкости, толщина 8 мм | м2 | 40.7647 |  | 102.5 | 2.673
| Устройство плинтусов поливинилхлоридных: на винтах самонарезающих (8,76*2+4,54*2) | 1 м плинтусов | 26.6 |  |  |  |  | Плинтус ПВХ 2,5м | м | 26.866 | Подрядчик | 101 | 26.6
[8 empty] | Угол внутренний | шт. | 4
[8 empty] | Угол наружный | шт. | 2
[8 empty] | Соединение | шт. | 8
[8 empty] | Заглушка | шт. | 2
[8 empty] | Винты самонарезающие: остроконечные длиной 35 мм | шт. | 69.958 |  | 263
[8 empty] | Дюбели распорные полиэтиленовые: 6х30 мм | шт. | 69.958 |  | 263
| Облицовка стен по одинарному металлическому каркасу из направляющих и стоечных профилей МДФ панелями в один слой: с проемом по типу оконного, для установки радиаторной решетки | м2 | [5 empty] | Дюбели с шурупом, размер 6x35 мм | шт | 0 | Подрядчик | 153 | 0.7008
[8 empty] | Шурупы самонарезающий прокалывающий, для крепления гипсокартонных листов (ГКЛ, ГКЛВ, ГКЛВО) к каркасу из металлических профилей 3,5/25 мм | шт | 0 |  | 1855
[8 empty] | Профиль направляющий, стальной, оцинкованный, для монтажа гипсовых перегородок и подвесных потолков, длина 3 м, сечение 75x40x0,6 мм | м | 0 |  | 121
[8 empty] | Профиль стоечный, стальной, оцинкованный, для монтажа гипсовых перегородок, длина 3 м, сечение 75x50x0,6 мм | м | 0 |  | 225 | 0.392
[8 empty] | Профиль угловой, стальной, оцинкованный, для защиты углов, длина 3 м, сечение 31x31x0,4 мм | м | 0 |  | 46
[8 empty] | Угол МДФ универсальный 2700*24*24мм | шт | 4 |  | 50.7
[8 empty] | Решетка радиаторная из ПВХ, размер 0,6x0,9 м | шт | 3
[8 empty] | Панели декоративные МДФ, размер 2700x200x6 мм | м2 | 0 |  | 18.37
| Установка блока из ПВХ-профиля во внутренних дверных проемах: в каменных стенах площадью проема до 3 м2 (размер 1,2м*2,0м) | 1 м2 проемов | 2.4 |  |  |  |  | Лента бутиловая | м | 9.648 | Подрядчик | 402 | 4.26
[8 empty] | Лента бутиловая диффузионная | м | 1.032 |  | 43
[8 empty] | Лента ПСУЛ | м | 7.032 |  | 293
[8 empty] | Дюбели монтажные 10х130 мм | шт. | 15.648 |  | 652
[8 empty] | Герметик пенополиуретановый (пена монтажная) типа Makrofleks, Soudal в баллонах по 750 мл | шт. | 2.964 |  | 123.5
[8 empty] | Клинья пластиковые монтажные | шт. | 19.2 |  | 800
[8 empty] | Блоки дверные входные пластиковые: с простой коробкой, двупольная с офисной фурнитурой, без стеклопакета по типу сэндвич, площадь до 2,5 м2 | м2 | 2.4
| Сплошное выравнивание внутренних поверхностей (однослойное оштукатуривание) из сухих растворных смесей толщиной до 10 мм для последующей окраски: дверных откосов плоских | м2 | 1 |  |  |  |  | Штукатурная смесь марки Rotband Knauf | кг | 12.35 | Подрядчик | 1.235 | 1.04
[8 empty] | Грунт укрепляющий акриловый (норма расхода 0,2 кг/м2) | кг | 0.2 |  | 0.2
| Улучшенная окраска масляными составами по штукатурке: стен | м2 | 1 |  |  |  |  | Шкурка шлифовальная двухслойная с зернистостью 40- 25 | м2 | 0.0084 | Подрядчик | 0.84 | 0.7008
[8 empty] | Грунтовка масляная готовая к применению | кг | 0.075 |  | 7.5
[8 empty] | Олифа для улучшенной окраски (10% натуральной, 90% комбинированной) | кг | 0.113 |  | 11.3 | 0.392
[8 empty] | Шпатлевка масляно-клеевая | кг | 0.507 |  | 50.7
[8 empty] | Эмаль ПФ-115, зеленая | кг | 0.1837 |  | 18.37
| Погрузочные работы при автомобильных перевозках: мусора строительного с погрузкой вручную | 1 т | 1.777 | [10 empty] | 0.0022608
| Перевозка навалочных строительных грузов, расстояние перевозки до 25 км: класс груза 1 | 1 т | 1.777 | [10 empty] | 0.013565
Раздел 2. Сантехнические работы
Ремонт душевой на отм.+3,000
60 | Демонтаж труб стальных водогазопроводных Ду15мм | м | 6 | Труба стальная Ду15 | кг | 7.6 | лом
61 | Демонтаж труб стальных водогазопроводных Ду40мм | м | 7 | Труба стальная Ду40 | кг | 26.9 | лом
62 | Демонтаж труб стальных водогазопроводных Ду25мм | м | 9.3 | Труба стальная Ду25 | кг | 22.2 | лом
63 | Демонтаж опор трубопроводов настенных металлических 2шт. | кг | 5 | Опора трубопровода | кг | 5 | лом
64 | Прокладка стальных оцинк. трубопроводов водоснабжения внутренних Ду-40 по опорам | м | 8 |  |  |  |  | Труба стальная оцинк. Ду 40х3,5 ГОСТ 8732-78 | п.м. | 8 | Подрядчик
[8 empty] | Консоль РМГ 27/18х200 мм для проклатки трубопроводов | шт | 4
[8 empty] | Консоль 28x18x1,0-200 для проклатки трубопроводов | шт | 4
[8 empty] | ХОМУТ ДЛЯ ТРУБ С ЗАМКОМ БЫСТРОЙ ФИКСАЦИИ ETS PLUS 32-37 M8/M10 | шт | 4
[8 empty] | Электроды УОНИ13/55- 4мм ГОСТ 9466-75 | кг | 0.5
65 | Прокладка стальных оцинк. трубопроводов водоснабжения внутренних Ду-25 по опорам | м | 8 |  |  |  |  | Труба стальная оцинк. Ду 25х3,2 ГОСТ 8732-78 | п.м. | 8 | Подрядчик
[8 empty] | ХОМУТ ДЛЯ ТРУБ С ЗАМКОМ БЫСТРОЙ ФИКСАЦИИ ETS PLUS 48-53 M8/M10 | шт | 4
[8 empty] | Электроды УОНИ13/55- 4мм ГОСТ 9466-75 | кг | 0.5
66 | Прокладка стальных оцинк. трубопроводов водоснабжения внутренних Ду-15 по опорам | м | 8 |  |  |  |  | Труба стальная оцинк. Ду 15х2,8 ГОСТ 8732-78 | п.м. | 8 | Подрядчик
[8 empty] | ХОМУТ ДЛЯ ТРУБ С ЗАМКОМ БЫСТРОЙ ФИКСАЦИИ ETS PLUS 20-23 M8/M10 | шт | 12
[8 empty] | Электроды УОНИ13/55- 4мм ГОСТ 9466-75 | кг | 0.5
67 | Установка фасонных частей стальных приварных диаметром до 100 мм (отводы, тройники, переходы, резьбы) | кг | 0.15 |  |  |  |  | Резьба стальная (бочонок) 1/2" | шт | 6 | Подрядчик
[8 empty] | Отвод 90гр Ду40 | шт | 3
[8 empty] | Отвод 90гр Ду25 | шт | 3
[8 empty] | Угольник чугунный оцинкованный ВВ Ду 15 ( 1/2" ) | шт | 6
[8 empty] | Электроды УОНИ13/55- 3мм ГОСТ 9466-75 | кг | 0.05
68 | Врезка в существующие сети из стальных труб стальных штуцеров (патрубков) диаметром: до 50 мм | шт | 2 |  |  |  |  | Электроды УОНИ13/55- 3мм ГОСТ 9466-75 | кг | 0.1 | Подрядчик
69 | Установка смесителей с душевой стойкой | комп. | 3 |  |  |  |  | Штанга со смесителем Accoona А8176, двухрычажная, с тропическим душем, хром. Или Смеситель для душа "Сантаком" 110000с, двухвентильный, стационарный или Душевая стойка Solone JIK16-A102-A | компл. | 3 | Подрядчик
70 | Погрузочные работы при автомобильных перевозках: мусора строительного с погрузкой вручную | т | 0.0617
71 | Перевозка грузов автомобилями на расстояние: до 1 км I класс груза | т | 0.0617
Ремонт кабинета начальника на отм.+3,000
| Демонтаж радиаторов весом до 80 кг | 1 шт | 3 | Радиатор | т | 0.3204 | лом |  |  |  |  | 1.82
| Установка радиаторов: чугунных | 1 кВт | 3.36 |  |  |  |  | Дюбели с калиброванной головкой (россыпью), размер 3x68,5 мм | кг | 0.21235 | Подрядчик | 6.32
[8 empty] | Раствор готовый кладочный, цементный, М50 | м3 | 0.0016968 |  | 0.0505
[8 empty] | Радиатор чугунный 7 секций МС-140-500 | шт | 3
[8 empty] | Кронштейны для крепления радиаторов к кирпичным и бетонным стенам, при длине кронштейна 131 мм | шт | 8.5008 |  | 253
[8 empty] | Кронштейны для крепления радиаторов к кирпичным и бетонным стенам, при длине кронштейна 325 мм | шт | 8.5008 |  | 253
| Установка крана шарового на трубопроводах из стальных труб диаметром: до 25 мм (арматура Ду 15 для подключения радиаторов отопления) | шт. | 6 |  |  |  |  | Кран шаровый латунный STI Ду15 | шт | 6 | Подрядчик
[8 empty] | Фланцы стальные плоские приварные из стали ВСт3сп2, ВСт3сп3, давлением: 0,1 и 0,25 МПа (1 и 2,5 кгс/см2), диаметром 15 мм | шт | 12 |  | 2
| Погрузочные работы при автомобильных перевозках: мусора строительного с погрузкой вручную | т | 0.3204
| Перевозка грузов автомобилями на расстояние: до 1 км I класс груза | т | 0.3204
Раздел 3. Электромонтажные работы
Ремонт душевой и преддушевой на отм.+3,000
72 | Демонтаж Кабель двух-четырехжильный сечением жилы до 16 мм2 с креплением накладными скобами, полосками с установкой ответвительных коробок | 100пм | 0.11 | Провод АВВГ 3х2,5 Коробка монтажная | м шт | 11 3 | Металлолом Мусор
73 | Демонтаж Светильник потолочный или настенный с креплением винтами или болтами для помещений: с нормальными условиями среды, одноламповый ГЭСНм 08-03-593-06 | 100 шт | 0.05 | Светильник Лампа накаливания | шт шт | 5 5 | Мусор Мусор
74 | Демонтаж Выключатель: одноклавишный утопленного типа при скрытой проводке | шт | 1 | Выключатель | шт | 1 | Мусор
75 | Демонтаж Розетка штепсельная неутопленного типа при скрытой проводке | шт | 1 | Розетка | шт | 1 | Мусор
76 | Монтаж Светильник потолочный или настенный с креплением винтами или болтами для помещений: с нормальными условиями среды, одноламповый ( применительно светодиодный) ГЭСНм 08-03-593-06 | 100 шт. | 0.04 |  |  |  |  | Светильник промышленный светодиодный 170-260В 40Вт 5500-6500K матовый рассеиватель 1200х120х90 IP65 накладной УХЛ1 (КСУ В90304450002) | шт. | 0.04 | Подрядчик
[8 empty] | Саморез 4*40 | шт | 8
[8 empty] | Дюбель распорн. 6*40. | шт | 8
77 | Монтаж. Короба пластмассовые: шириной до 40 мм по стенам и потолкам ГЭСНм 08-02-390-01 | 100 м | 0.14 |  |  |  |  | Кабель-канал 40х25 (10125) | м | 14 | Подрядчик
[8 empty] | Саморез 4*40 | шт | 32
[8 empty] | Дюбель распорн. 6*40. | шт | 32
78 | Монтаж Кабель до 35 кВ в проложенных в коробах, масса 1 м кабеля: до 1 кг (ГЭСНм 08-02-148-01) | 100 м | 0.14 |  |  |  |  | Кабель ВВГнг(А)-LS 3*1,5 Кабель ВВГнг(А)-LS 3*2,5 | м м | 18 6
79 | Установка коробки соединительной. | шт | 2 |  |  |  |  | Коробка распределительная о/п "Туссо" 85х85х40 67040 IP54 6 входов Клемма WAGO 222-413 3х (0.08-2.5/4) мм2 для жестких и/ид\ли гибких медных проводников | шт шт | 2 9 | Подрядчик
80 | Монтаж выключатель одноклавишный неутопленного типа при открытой проводке. | 100 шт | 0.02 |  |  |  |  | Выключатель двухклавишный открытой установки (9789) | шт. | 2 | Подрядчик
81 | Монтаж розетки штепсельной розетки неутопленного типа при открытой проводке. | 100 шт | 0.01 |  |  |  |  | Розетка трехместная открытой установки (евро) | шт. | 1 | Подрядчик
82 | Бурение отверстий в бетонных стенах толщиной 120мм диаметром 20 мм | шт | 2
Ремонт мужского санузла на отм.0,000
83 | Демонтаж Светильник потолочный или настенный с креплением винтами или болтами для помещений: с нормальными условиями среды, одноламповый ГЭСНм 08-03-593-06 | 100 шт | 0.03 | Светильник Лампа накаливания | шт шт | 3 3 | Мусор Мусор
84 | Демонтаж Выключатель: одноклавишный утопленного типа при скрытой проводке | шт | 2 | Выключатель | шт | 4 | Мусор
85 | Демонтаж коробки соединительной. | шт | 2
86 | Монтаж Светильник потолочный или настенный с креплением винтами или болтами для помещений: с нормальными условиями среды, одноламповый ( применительно светодиодный) ГЭСНм 08-03-593-06 | 100 шт. | 0.03 |  |  |  |  | Светильник промышленный светодиодный 170-260В 40Вт 5500-6500K матовый рассеиватель 1200х120х90 IP65 накладной УХЛ1 (КСУ В90304450002) | шт. | 0.03 | Подрядчик
[8 empty] | Саморез 4*40 | шт | 6
[8 empty] | Дюбель распорн. 6*40. | шт | 6
87 | Монтаж. Короба пластмассовые: шириной до 40 мм по стенам и потолкам ГЭСНм 08-02-390-01 | 100 м | 0.14 |  |  |  |  | Кабель-канал 40х25 (10125) | м | 14 | Подрядчик
[8 empty] | Саморез 4*40 | шт | 32
[8 empty] | Дюбель распорн. 6*40. | шт | 32
88 | Монтаж Кабель до 35 кВ в проложенных в коробах, масса 1 м кабеля: до 1 кг (ГЭСНм 08-02-148-01) | 100 м | 0.14 |  |  |  |  | Кабель ВВГнг(А)-LS 3*1,5 | м | 15 | Подрядчик
89 | Установка коробки соединительной. | шт | 2 |  |  |  |  | Коробка распределительная о/п "Туссо" 85х85х40 67040 IP54 6 входов Клемма WAGO 222-413 3х (0.08-2.5/4) мм2 для жестких и/ид\ли гибких медных проводников | шт шт | 2 9 | Подрядчик
90 | Монтаж выключатель одноклавишный неутопленного типа при открытой проводке. | 100 шт | 0.02 |  |  |  |  | Выключатель одноклавишный открытой установки | шт. | 2 | Подрядчик
91 | Бурение отверстий в бетонных стенах толщиной 120мм диаметром 20 мм | шт | 2
Условия производства работ:
Производство ремонтных работ в существующих зданиях и сооружениях, освобожденных от оборудования и других предметов, мешающих нормальному производству работ К = 1,2 (п.п 1-21, 24-41, 44-57, 60-69, 72-91)
Подписи лиц,ответственных на филиале за составление дефектных ведомостей:
[5 empty] | Начальник ОППР У-ИГЭС |  |  |  | А.Н. Белов
Начальник СЗС ООО «ЕвроСибЭнерго-Гидрогенерация»
[5 empty] | Зам.начальника ЦТО У-ИГЭС |  |  |  | А.А. Тельнов
_________________________ К.Н. Барило
[5 empty] | Инженер ОППР У-ИГЭС |  |  |  | Н.Н. Татаринцева
[5 empty] | Инженер ОППР У-ИГЭС |  |  |  | В.В. Репин
[5 empty] | Инженер ОППР У-ИГЭС |  |  |  | Ф.Ю. Щербатых