## 2026
Утверждаю:
Директор филиала ООО "ЭН+ ГИДРО"
"Усть-Илимская ГЭС"
_______________ А.А. Карпачев
"_____" ______________ 2026 г.
Ведомость объёмов работ № 02-01-01
Выполнение строительно-монтажных, пуско-наладочных работ и поставка оборудования по объекту: ОРУ 220-500 кВ. Инв. № УИГ_00040406. Модернизация. Замена трансформаторов напряжения НДЕ-500 ТН-572; ТН-571
Архитектурно-строительные решения 2026г. ТН-571
№ п/п | Наименование работ | Ед. изм. | Кол-во | Примечание
Усиление фундаментов - 12 стойки
1 | Очистка поверхности щетками средствами малой механизации | м2 | 23.9
2 | Обеспыливание поверхности | м2 | 0.5
3 | Огрунтовка металлических поверхностей за один раз: грунтовкой ЭП-0259 | м2 | 0.5
4 | Нанесение безусадочных, быстротвердеющих составов тиксотропного типа вручную в один слой, толщина слоя 10 мм, на поверхности бетонных и железобетонных конструкций: вертикальные | м2 | 23.4
4.1 | Смеси сухие бетонные ремонтные тиксотропные, класс В60 (М800), F400, W16, безусадочные, быстротвердеющие | кг | 444.6
Монтаж метллоконструкций ОК1 для установки трансформатора напряжения 500 кВ в фазе В (средней) в ячейках 2 и 7 на существующие железобетонные стойки - 1 шт.
5 | Изготовление и монтаж металлических конструкций | т | 0.0991 | на 1шт: Решетка (АС. лист 7)-42,7кг Швеллер 14П-27,1кг Уголок 63*5-14,6кг+12,3кг Шпилька М12 с четырьмя гайками М12 и двумя шайбами 12-2,4кг
6 | Обеспыливание поверхности | м2 | 3
7 | Огрунтовка металлических поверхностей за один раз: грунтовкой ГФ-021 | м2 | 3
8 | Окраска металлических огрунтованных поверхностей: эмалью ПФ-115 за 2 раза | м2 | 3 | за два раза
Монтаж метллоконструкций ОК2 для установки трансформатора напряжения 500 кВ в фазах А и С (крайних) в ячейках 2 и 7 на существующие железобетонные стойки - 2 шт.
9 | Изготовление и монтаж металлических конструкций | т | 0.0934 | на 1шт: Швеллер 14П-32кг Уголок 63*5-7,3кг+6,2кг Шпильки М12 с четырьмя гайками М12 и двумя шайбами 12-1,2кг
10 | Обеспыливание поверхности | м2 | 6
11 | Огрунтовка металлических поверхностей за один раз: грунтовкой ГФ-021 | м2 | 20
12 | Окраска металлических огрунтованных поверхностей: эмалью ПФ-115 за 2 раза | м2 | 20 | за два раза
Устройство фундамента ФМ-1 (лист 8)
13 | Разработка грунта в отвал экскаваторами, вместимость ковша 0,5 (0,5-0,63) м3, группа грунтов: 2 | м3 | 4.47
14 | Разработка грунта экскаваторами с погрузкой на автомобили-самосвалы, вместимость ковша 0,5 (0,5-0,63) м3, группа грунтов: 2 | м3 | 7.44
15 | Уплотнение грунта пневматическими трамбовками, группа грунтов: 1-2 | м3 | 12
16 | Устройство подбетонки | м3 | 1.44
16.1 | Бетон класса В7,5 | м3 | 1.4688
17 | Установка стальных конструкций, остающихся в теле бетона (болты анкерные 0,0434тн, прокат стальной 0,05904тн, прутки 0,2718тн) | т | 0.1872
17.1 | Болты анкерные из прямых или гнутых круглых стержней с резьбой в комплекте с гайками и шайбами | т | 0.0217
17.2 | Прокат стальной горячекатаный полосовой, марки стали Ст3сп, Ст3пс, размеры 50х5 мм | т | 0.02952
17.3 | Прокат стальной горячекатаный круглый, марки стали Ст3сп, Ст3пс, диаметр 5-12 мм | т | 0.1359 | ДЕТАЛИ: Пруток МД-6х750-А240 - 6,1кг*6шт; Пруток МД-12х2000-А500С - 39,2кг*6шт
18 | Устройство железобетонных фундаментов (лист 8) | м3 | 9.6
18.1 | Доска необрезная хвойных пород, сухая, длина 2-6,5 м, ширина 100-250, толщина 30-50 мм, сорт III | м3 | 0.2376
18.2 | Сетка арматурная сварная легкая из арматурной проволоки класса Вр-1, тип 4 | т | 0.2285
18.3 | Бетон класса В35, W6, F400 | м3 | 9.744
19 | Огрунтовка бетонных и оштукатуренных поверхностей: битумной грунтовкой, в два слоя | м2 | 19.2 | два слоя
19.1 | Мастика битумная гидроизоляционная | кг | 57.6
20 | Обратная засыпка вручную, группа грунтов: 1 | м3 | 4.47
21 | Уплотнение грунта пневматическими трамбовками, группа грунтов: 1-2 | м3 | 4.47
Вывоз излишнего грунта
22 | Вывоз излишнего грунта на расстояние 19км | 1т груза | 13.02 | 1,75тн/м3
Устройство опорной конструкции ОКЗ под ТН 500 кВ Фаза В (средняя) - 1 шт (лист 10)
23 | Изготовление и монтаж металлических конструкций | т | 0.1918 | на 1шт: Стойка Ст1 (лист 12)-97,7кг Деталь Дм1 (лист 14)-13,6кг Деталь Дм2 (лист14)-25,6кг Решетка Р2 (лист 13)-41,5кг Швеллер 8П-10,2кг Лист 80*14-2,8кг Лист 60*6-0,8кг
24 | Устройство бетонной подготовки | м3 | 0.06
24.1 | Бетон класса В25 | м3 | 0.0612 | перевозка бетона на расстояние 8км
Устройство опорной конструкции ОК4 под ТН 500 кВ Фазы А и С (крйние) - 2 шт (лист 11)
25 | Изготовление и монтаж металлических конструкций | т | 0.293 | на 1 шт: Стойка Ст1 (лист 12)-97,7кг Деталь Дм1 (лист 14)-13,6кг Деталь Дм2 (лист 14)-25,6кг Уголок 50*5-5,7кг Лист 80*14-2,8кг Лист 60*6-0,8кг Лист 50*6-0,6кг
26 | Устройство бетонной подготовки | м3 | 0.12
26.1 | Бетон класса В25 | м3 | 0.1224 | перевозка бетона на расстояние 8км
Кабельные лотки 20КС-2023-ДП-23-043-АС, лист 15
27 | Устройство основания под фундаменты: щебеночного | м3 | 0.42
27.1 | Щебень фр. 20-40мм | м3 | 0.483 | перевозка щебня на расстояние 11км
28 | Кладка стен приямков и каналов | м3 | 0.054
28.1 | Кирпич скерамический КР-р 1,4НФ/200/2,0/50 | шт | 22
28.2 | Раствор цементный М100 | м3 | 0.0119 | перевозка раствора на расстояние 8км
29 | Устройство непроходных каналов: одноячейковых, перекрываемых или опирающихся на плиту | м3 | 6.68
29.1 | Раствор цементный М100 | м3 | 0.1536 | перевозка раствора на расстояние 8км
29.2 | Плиты УБК-5 | шт | 106 | 0,03м3 - 1шт
29.3 | Лотки УБК-2А | м3 | 50 | 0,07м3 - 1шт
30 | Устройство неподвижных щитовых опор: из сборных железобетонных конструкций | м3 | 0.322
30.1 | Брусок БК-12А | шт | 21
30.2 | Брусок БК-11А | шт | 14
31.4 | Бетон класса В35, W6, F400 | м3 | 0.05 | перевозка бетона на расстояние 8км
32 | Устройство огнестойких подушек | м3 | 0.011
32.1 | Огнестойкая подушка DB 120*200*30мм | шт | 6
33 | Устройство герметизации горизонтальных и вертикальных стыков стеновых панелей прокладками на клее в один ряд | м | 0.4
33.1 | Герметик однокомпонентный на силиконовой основе, огнестойкий, для герметизации кабельных и трубных проходок, кабельных муфт, термостойкость до 200 °C | кг | 0.682
34 | Огрунтовка металлических поверхностей за один раз: грунтовкой ГФ-021 | м2 | 0.225
35 | Окраска металлических огрунтованных поверхностей: эмалью ПФ-115 за два раза | м2 | 0.23 | за два раза
Усложняющие условия производства строительно-монтажных работ
1. Производство работ осуществляется в охранной зоне действующей воздушной линии электропередачи, вблизи объектов, находящихся под напряжением, что приводит к ограничению действий рабочих в соответствии с требованиями техники безопасности
2. Производство работ осуществляется на территории действующего предприятия с наличием в зоне производства работ одного или нескольких из следующих факторов: - разветвленная сеть транспортных и инженерных коммуникаций; - стесненные условия для складирования материалов; - действующее технологическое оборудование; - движение технологического транспорта
И.о. начальника ОКС Усть-Илимской ГЭС |  |  |  | Е.А. Сухоцкий
Заместитель начальника ЦТО Усть-Илимской ГЭС |  |  |  | М.В. Воробьев

## 2027
Утверждаю:
Директор филиала ООО "ЭН+ ГИДРО"
"Усть-Илимская ГЭС"
_______________ А.А. Карпачев
"_____" ______________ 2026 г.
Ведомость объёмов работ № 02-01-01.1
Выполнение строительно-монтажных, пуско-наладочных работ и поставка оборудования по объекту: ОРУ 220-500 кВ. Инв. № УИГ_00040406. Модернизация. Замена трансформаторов напряжения НДЕ-500 ТН-572; ТН-571
Архитектурно-строительные решения 2027г. ТН-572
№ п/п | Наименование работ | Ед. изм. | Кол-во | Примечание
Усиление фундаментов - 12 стойки
1 | Очистка поверхности щетками средствами малой механизации | м2 | 23.9
2 | Обеспыливание поверхности | м2 | 0.5
3 | Огрунтовка металлических поверхностей за один раз: грунтовкой ЭП-0259 | м2 | 0.5
4 | Нанесение безусадочных, быстротвердеющих составов тиксотропного типа вручную в один слой, толщина слоя 10 мм, на поверхности бетонных и железобетонных конструкций: вертикальные | м2 | 23.4
4.1 | Смеси сухие бетонные ремонтные тиксотропные, класс В60 (М800), F400, W16, безусадочные, быстротвердеющие | кг | 444.6
Монтаж метллоконструкций ОК1 для установки трансформатора напряжения 500 кВ в фазе В (средней) в ячейках 2 и 7 на существующие железобетонные стойки - 1 шт.
5 | Изготовление и монтаж металлических конструкций | т | 0.0991 | на 1шт: Решетка (АС. лист 7)-42,7кг Швеллер 14П-27,1кг Уголок 63*5-14,6кг+12,3кг Шпилька М12 с четырьмя гайками М12 и двумя шайбами 12-2,4кг
6 | Обеспыливание поверхности | м2 | 3
7 | Огрунтовка металлических поверхностей за один раз: грунтовкой ГФ-021 | м2 | 3
8 | Окраска металлических огрунтованных поверхностей: эмалью ПФ-115 за 2 раза | м2 | 3 | за два раза
Монтаж метллоконструкций ОК2 для установки трансформатора напряжения 500 кВ в фазах А и С (крайних) в ячейках 2 и 7 на существующие железобетонные стойки - 2 шт.
9 | Изготовление и монтаж металлических конструкций | т | 0.0934 | на 1шт: Швеллер 14П-32кг Уголок 63*5-7,3кг+6,2кг Шпильки М12 с четырьмя гайками М12 и двумя шайбами 12-1,2кг
10 | Обеспыливание поверхности | м2 | 6
11 | Огрунтовка металлических поверхностей за один раз: грунтовкой ГФ-021 | м2 | 20
12 | Окраска металлических огрунтованных поверхностей: эмалью ПФ-115 за 2 раза | м2 | 20 | за два раза
Устройство фундамента ФМ-1 (лист 8)
13 | Разработка грунта в отвал экскаваторами, вместимость ковша 0,5 (0,5-0,63) м3, группа грунтов: 2 | м3 | 4.47
14 | Разработка грунта экскаваторами с погрузкой на автомобили-самосвалы, вместимость ковша 0,5 (0,5-0,63) м3, группа грунтов: 2 | м3 | 7.44
15 | Уплотнение грунта пневматическими трамбовками, группа грунтов: 1-2 | м3 | 12
16 | Устройство подбетонки | м3 | 1.44
16.1 | Бетон класса В7,5 | м3 | 1.4688
17 | Установка стальных конструкций, остающихся в теле бетона (болты анкерные 0,0434тн, прокат стальной 0,05904тн, прутки 0,2718тн) | т | 0.1872
17.1 | Болты анкерные из прямых или гнутых круглых стержней с резьбой в комплекте с гайками и шайбами | т | 0.0217
17.2 | Прокат стальной горячекатаный полосовой, марки стали Ст3сп, Ст3пс, размеры 50х5 мм | т | 0.02952
17.3 | Прокат стальной горячекатаный круглый, марки стали Ст3сп, Ст3пс, диаметр 5-12 мм | т | 0.1359 | ДЕТАЛИ: Пруток МД-6х750-А240 - 6,1кг*6шт; Пруток МД-12х2000-А500С - 39,2кг*6шт
18 | Устройство железобетонных фундаментов (лист 8) | м3 | 9.6
18.1 | Доска необрезная хвойных пород, сухая, длина 2-6,5 м, ширина 100-250, толщина 30-50 мм, сорт III | м3 | 0.2376
18.2 | Сетка арматурная сварная легкая из арматурной проволоки класса Вр-1, тип 4 | т | 0.2285
18.3 | Бетон класса В35, W6, F400 | м3 | 9.744
19 | Огрунтовка бетонных и оштукатуренных поверхностей: битумной грунтовкой, в два слоя | м2 | 19.2 | два слоя
19.1 | Мастика битумная гидроизоляционная | кг | 57.6
20 | Обратная засыпка вручную, группа грунтов: 1 | м3 | 4.47
21 | Уплотнение грунта пневматическими трамбовками, группа грунтов: 1-2 | м3 | 4.47
Вывоз излишнего грунта
22 | Вывоз излишнего грунта на расстояние 23км | 1т груза | 13.02 | 1,75тн/м3
Устройство опорной конструкции ОКЗ под ТН 500 кВ Фаза В (средняя) - 1 шт (лист 10)
23 | Изготовление и монтаж металлических конструкций | т | 0.1918 | на 1шт: Стойка Ст1 (лист 12)-97,7кг Деталь Дм1 (лист 14)-13,6кг Деталь Дм2 (лист14)-25,6кг Решетка Р2 (лист 13)-41,5кг Швеллер 8П-10,2кг Лист 80*14-2,8кг Лист 60*6-0,8кг
24 | Устройство бетонной подготовки | м3 | 0.06
24.1 | Бетон класса В25 | м3 | 0.0612 | перевозка бетона на расстояние 8км
Устройство опорной конструкции ОК4 под ТН 500 кВ Фазы А и С (крйние) - 2 шт (лист 11)
25 | Изготовление и монтаж металлических конструкций | т | 0.293 | на 1 шт: Стойка Ст1 (лист 12)-97,7кг Деталь Дм1 (лист 14)-13,6кг Деталь Дм2 (лист 14)-25,6кг Уголок 50*5-5,7кг Лист 80*14-2,8кг Лист 60*6-0,8кг Лист 50*6-0,6кг
26 | Устройство бетонной подготовки | м3 | 0.12
26.1 | Бетон класса В25 | м3 | 0.1224 | перевозка бетона на расстояние 8км
Кабельные лотки 20КС-2023-ДП-23-043-АС, лист 15
27 | Устройство основания под фундаменты: щебеночного | м3 | 0.4355
27.1 | Щебень фр. 20-40мм | м3 | 0.501 | перевозка щебня на расстояние 11км
28 | Кладка стен приямков и каналов | м3 | 0.06
28.1 | Кирпич скерамический КР-р 1,4НФ/200/2,0/50 | шт | 24
28.2 | Раствор цементный М100 | м3 | 0.01326 | перевозка раствора на расстояние 8км
29 | Изготовление и монтаж металлических конструкций | т | 35.84 | Уголок 75*6-35,84кг
30 | Устройство непроходных каналов: одноячейковых, перекрываемых или опирающихся на плиту | м3 | 6.73
30.1 | Раствор цементный М100 | м3 | 0.1548 | перевозка раствора на расстояние 8км
30.2 | Плиты УБК-5 | шт | 110 | 0,03м3 - 1шт
30.3 | Лотки УБК-2А | шт | 49 | 0,07м3 - 1шт
31 | Устройство неподвижных щитовых опор: из сборных железобетонных конструкций | м3 | 0.344
31.1 | Брусок БК-12А | шт | 20
31.2 | Брусок БК-11А | шт | 18
31.4 | Бетон класса В35, W6, F400 | м3 | 0.06 | перевозка бетона на расстояние 8км
32 | Устройство огнестойких подушек | м3 | 3.3
32.1 | Огнестойкая подушка DB 120*200*30мм | шт | 18
33 | Устройство герметизации горизонтальных и вертикальных стыков стеновых панелей прокладками на клее в один ряд | м | 1.2
33.1 | Герметик однокомпонентный на силиконовой основе, огнестойкий, для герметизации кабельных и трубных проходок, кабельных муфт, термостойкость до 200 °C | кг | 2.045
34 | Огрунтовка металлических поверхностей за один раз: грунтовкой ГФ-021 | м2 | 0.675
35 | Окраска металлических огрунтованных поверхностей: эмалью ПФ-115 за два раза | м2 | 0.68 | за два раза
Усложняющие условия производства строительно-монтажных работ
1. Производство работ осуществляется в охранной зоне действующей воздушной линии электропередачи, вблизи объектов, находящихся под напряжением, что приводит к ограничению действий рабочих в соответствии с требованиями техники безопасности
2. Производство работ осуществляется на территории действующего предприятия с наличием в зоне производства работ одного или нескольких из следующих факторов: - разветвленная сеть транспортных и инженерных коммуникаций; - стесненные условия для складирования материалов; - действующее технологическое оборудование; - движение технологического транспорта
И.о. начальника ОКС Усть-Илимской ГЭС |  |  |  | Е.А. Сухоцкий
Заместитель начальника ЦТО Усть-Илимской ГЭС |  |  |  | М.В. Воробьев