## 2027
Утверждаю:
Директор филиала ООО "ЭН+ ГИДРО"
"Усть-Илимская ГЭС"
_______________ А.А. Карпачев
"_____" ______________ 2026 г.
Ведомость объёмов работ № 02-01-03.1
Выполнение строительно-монтажных, пуско-наладочных работ и поставка оборудования по объекту: ОРУ 220-500 кВ. Инв. № УИГ_00040406. Модернизация. Замена трансформаторов напряжения НДЕ-500 ТН-572; ТН-571
Электротехнические решения 2027г. ТН-572
№ п/п | Наименование работ | Ед. изм. | Кол-во | Примечание
Демонтажные работы
1 | Демонтаж с существующих конструкций конденсатора связи 500 кВ в составе: 3хСМР-166/√3-0,014+1хОМР-15-0,107 | шт | 3 | Демонтаж оборудования, не пригодного для дальнейшего использования (предназначено в лом), без разборки и резки
2 | Демонтаж с существующих конструкций Разрядника вентильного РВС-20 | компл | 3
3 | Демонтаж масляного электромагнитного устройства трансформатора напряжения НДЕ-500, m=500 кг | шт | 3
4 | Демонтаж опорных изоляторов 500 кВ, m=1200 кг. 1 комплект-20шт | шт | 40
5 | Демонтаж пролета ошиновки, шина плоская стальная 30х4, L=3,0 м (h=5 м), 3 фазы, 1 шина в фазе | пролет | 1
Демонтаж железобетонных конструкций
6 | Разборка монолитных железобетонных конструкций гидромолотом на базе экскаватора | м3 | 8.94
8 | Погрузка строительного мусора экскаватором емкостью ковша до 0,5 м3 | 1т груза | 22.35
9 | Перевозка строительного мусора на полигон ТБО на расстояние 19км | 1т груза | 22.35
Монтажные работы
6 | Монтаж трансформаторов 500 кВ | компл | 2
6.1 | Трансформатор напряжения 500 кВ (опросный УИГЭС ОЛ1) | компл. | 3 | поставка заказчика
6.2 | Трансформатор напряжения 500кВ с выводом для оборудования ВЧ связи (опросный УИГЭС ОЛ2) | компл. | 3 | поставка заказчика
7 | Спуск, петля или перемычка (3 фазы), сечение провода: до 300 мм2, количество проводов в фазе - 1 | шт | 1.3 | на высоте 9м
7.1 | Провод алюминиевый полый ПА-500 | м | 122.4
7.2 | Распорка дистанционная РГУ-5-400 | шт | 40
7.3 | Зажимы аппаратные прессуемые 2А6АП-500-3Т | шт | 4
7.4 | Зажимы аппаратные прессуемые 2А6АП-500-4Т | шт | 3
7.5 | Зажим ответвительный прессуемый ОАП-500-1 | шт | 8
7.6 | Зажим ответвительный прессуемый ОАП-500-2 | шт | 4
7.7 | Зажим соединительный прессуемый САП-500-1 | шт | 6
8 | Монтаж выключателя на стене | шт | 2
8.1 | Выключатель автоматический 1P, 6 А, 6 кА, характеристика С | шт | 2
9 | Монтаж короба со стойками и полками для прокладки кабелей до 35 кВ | м | 24 | 12шт*2м
9.1 | Короб кабельный прямой горячеоцинкованный в составе лоток, крышка, соединение, толщина стенки 1,2 мм, размеры 100х100х2000 мм | шт | 12
10 | Монтаж рукава металлического наружным диаметром: до 48 мм | м | 60
10.1 | Рукав металлический из стальной оцинкованной ленты, негерметичный, простого профиля, РЗ-ЦХ, диаметр условного прохода 38 мм | м | 61.8
10.2 | Держатель для труб с хомутиком d25-63мм | шт | 30
11 | Герметизация проходов при вводе кабелей во взрывоопасные помещения уплотнительной массой | шт | 2
12 | Монтаж проводника заземляющего из медного изолированного провода сечением 25 мм2 открыто по строительным основаниям | м | 11
12.1 | Провод силовой установочный с медными жилами ПуГВ 1х70-450 | м | 9.18
12.2 | Провод силовой установочный с медными жилами ПуГВ 1х10-450 | м | 2.04
15 | Монтаж кабеля до 35 кВ в проложенных трубах, блоках и коробах, масса 1 м кабеля: до 1 кг | м | 92.5
15.1 | Кабель силовой с медными жилами ВВГнг(A)-LS 3х4ок(N, PE)-660 | м | 94.35
16 | Монтаж проводника заземляющего открыто по строительным основаниям: из полосовой стали сечением 160 мм2 | м | 60
16.1 | Прокат стальной горячекатаный полосовой, марки стали Ст3сп, Ст3пс, размеры 50х6 мм | т | 0.144 | 60м*2,4кг
16.2 | Грунтовка протекторная цинкосодержащая | кг | 5
16.3 | Шина электротехническая алюминиевая, марка АД31, ширина 20 мм, толщина 3 мм | м | 0.5
Усложняющие условия производства строительно-монтажных работ
1. Производство работ осуществляется в охранной зоне действующей воздушной линии электропередачи, вблизи объектов, находящихся под напряжением, что приводит к ограничению действий рабочих в соответствии с требованиями техники безопасности
2. Производство работ осуществляется на территории действующего предприятия с наличием в зоне производства работ одного или нескольких из следующих факторов: - разветвленная сеть транспортных и инженерных коммуникаций; - стесненные условия для складирования материалов; - действующее технологическое оборудование; - движение технологического транспорта
И.о. начальника ОКС Усть-Илимской ГЭС |  |  |  | Е.А. Сухоцкий
Заместитель начальника ЦТО Усть-Илимской ГЭС |  |  |  | М.В. Воробьев

## 2026
Утверждаю:
Директор филиала ООО "ЭН+ ГИДРО"
"Усть-Илимская ГЭС"
_______________ А.А. Карпачев
"_____" ______________ 2026 г.
Ведомость объёмов работ № 02-01-03
Выполнение строительно-монтажных, пуско-наладочных работ и поставка оборудования по объекту: ОРУ 220-500 кВ. Инв. № УИГ_00040406. Модернизация. Замена трансформаторов напряжения НДЕ-500 ТН-572; ТН-571
Электротехнические решения 2026г. ТН-571
№ п/п | Наименование работ | Ед. изм. | Кол-во | Примечание
Демонтажные работы
1 | Демонтаж с существующих конструкций конденсатора связи 500 кВ в составе: 3хСМР-166/√3-0,014+1хОМР-15-0,107 | шт | 3 | Демонтаж оборудования, не пригодного для дальнейшего использования (предназначено в лом), без разборки и резки
2 | Демонтаж с существующих конструкций Разрядника вентильного РВС-20 | компл | 3
3 | Демонтаж масляного электромагнитного устройства трансформатора напряжения НДЕ-500, m=500 кг | шт | 3
4 | Демонтаж опорных изоляторов 500 кВ, m=1200 кг. 1 комплект-20шт | шт | 40
5 | Демонтаж пролета ошиновки, шина плоская стальная 30х4, L=3,0 м (h=5 м), 3 фазы, 1 шина в фазе | пролет | 1
Демонтаж железобетонных конструкций
6 | Разборка монолитных железобетонных конструкций гидромолотом на базе экскаватора | м3 | 8.94
8 | Погрузка строительного мусора экскаватором емкостью ковша до 0,5 м3 | 1т груза | 22.35
9 | Перевозка строительного мусора на полигон ТБО на расстояние 19км | 1т груза | 22.35
Монтажные работы
6 | Монтаж трансформаторов 500 кВ | компл | 2
6.1 | Трансформатор напряжения 500 кВ (опросный УИГЭС ОЛ1) | компл. | 3 | поставка заказчика
6.2 | Трансформатор напряжения 500кВ с выводом для оборудования ВЧ связи (опросный УИГЭС ОЛ2) | компл. | 3 | поставка заказчика
7 | Спуск, петля или перемычка (3 фазы), сечение провода: до 300 мм2, количество проводов в фазе - 1 | шт | 1.3 | на высоте 9м
7.1 | Провод алюминиевый полый ПА-500 | м | 122.4
7.2 | Распорка дистанционная РГУ-5-400 | шт | 40
7.3 | Зажимы аппаратные прессуемые 2А6АП-500-3Т | шт | 4
7.4 | Зажимы аппаратные прессуемые 2А6АП-500-4Т | шт | 3
7.5 | Зажим ответвительный прессуемый ОАП-500-1 | шт | 8
7.6 | Зажим ответвительный прессуемый ОАП-500-2 | шт | 4
7.7 | Зажим соединительный прессуемый САП-500-1 | шт | 6
8 | Монтаж выключателя на стене | шт | 2
8.1 | Выключатель автоматический 1P, 6 А, 6 кА, характеристика С | шт | 2
9 | Монтаж короба со стойками и полками для прокладки кабелей до 35 кВ | м | 24 | 12шт*2м
9.1 | Короб кабельный прямой горячеоцинкованный в составе лоток, крышка, соединение, толщина стенки 1,2 мм, размеры 100х100х2000 мм | шт | 12
10 | Монтаж рукава металлического наружным диаметром: до 48 мм | м | 60
10.1 | Рукав металлический из стальной оцинкованной ленты, негерметичный, простого профиля, РЗ-ЦХ, диаметр условного прохода 38 мм | м | 61.8
10.2 | Держатель для труб с хомутиком d25-63мм | шт | 30
11 | Герметизация проходов при вводе кабелей во взрывоопасные помещения уплотнительной массой | шт | 2
12 | Монтаж проводника заземляющего из медного изолированного провода сечением 25 мм2 открыто по строительным основаниям | м | 11
12.1 | Провод силовой установочный с медными жилами ПуГВ 1х70-450 | м | 9.18
12.2 | Провод силовой установочный с медными жилами ПуГВ 1х10-450 | м | 2.04
15 | Монтаж кабеля до 35 кВ в проложенных трубах, блоках и коробах, масса 1 м кабеля: до 1 кг | м | 92.5
15.1 | Кабель силовой с медными жилами ВВГнг(A)-LS 3х4ок(N, PE)-660 | м | 94.35
16 | Монтаж проводника заземляющего открыто по строительным основаниям: из полосовой стали сечением 160 мм2 | м | 60
16.1 | Прокат стальной горячекатаный полосовой, марки стали Ст3сп, Ст3пс, размеры 50х6 мм | т | 0.144 | 60м*2,4кг
16.2 | Грунтовка протекторная цинкосодержащая | кг | 5
16.3 | Шина электротехническая алюминиевая, марка АД31, ширина 20 мм, толщина 3 мм | м | 0.5
Усложняющие условия производства строительно-монтажных работ
1. Производство работ осуществляется в охранной зоне действующей воздушной линии электропередачи, вблизи объектов, находящихся под напряжением, что приводит к ограничению действий рабочих в соответствии с требованиями техники безопасности
2. Производство работ осуществляется на территории действующего предприятия с наличием в зоне производства работ одного или нескольких из следующих факторов: - разветвленная сеть транспортных и инженерных коммуникаций; - стесненные условия для складирования материалов; - действующее технологическое оборудование; - движение технологического транспорта
И.о. начальника ОКС Усть-Илимской ГЭС |  |  |  | Е.А. Сухоцкий
Заместитель начальника ЦТО Усть-Илимской ГЭС |  |  |  | М.В. Воробьев

## демонтаж жб
расчет объема демонтажа ж/б конструкций
конструкции фундамета 4шт |  |  |  | шт | итого, м2
равносторонний треугольник с длиной стороны 3,2м |  | 4.434 | м2 | 1 | 4.434
равносторонний треугольник с длиной стороны 0,4м |  | 0.069 | м2 | 3 | 0.207
площадь фундамента (высота 1м) |  |  |  | 4 | 16.908
объем стоек 0,2м*0,2м*2м |  | 0.08 | м3 | 12 | 0.96
17.868
0.4
| 2.8 |  |  | 2.8
| 0.4 |  |  | 0.4
2.8