## 2026
Утверждаю:
И.о. директор филиала ООО "ЭН+ ГИДРО"
"Усть-Илимская ГЭС"
_______________ С.В. Крапицкий
"_____" ______________ 2025 г.
Ведомость объёмов работ № 02-01-04
Выполнение строительно-монтажных, пуско-наладочных работ и поставка оборудования по объекту: ОРУ 220-500 кВ. Инв. № УИГ_00040406. Модернизация. Замена трансформаторов напряжения НДЕ-500 ТН-572; ТН-571
Система СОТИ АССО 2026год
№ п/п | Наименование работ | Ед. изм. | Кол-во | Примечание
Демонтажные работы
1 | Демонтаж счетчика электрической энергии с панели | шт | 4 | Демонтаж оборудования, пригодного для дальнейшего использования с целью длительного или кратковременного хранения
2 | Демонтаж блока питания с панели | шт | 4
3 | Демонтаж коробки испытательной переходной с панели | шт | 4
4 | Демонтаж разветвителя интерфейса RS-442/485 с панели | шт | 4
5 | Жемонтаж розетки с заземлением для открытой проводки с панели | шт | 4
6 | Демонтаж коммутатора с панели №80 | шт | 1
Монтажные работы
7 | Монтаж счетчика электрической энергии электронный многофункциональный, 3×57,7/100В, 1 А, 0,5S/1,0, RS-485, CAN, Ethernet Фотон Ф-57-1-05-23-12 /Многофункциональный измерительный прибор Фотон Ф-57-1-05-23-12 | шт | 6 | поставка заказчика
8 | Монтаж блока питания, 15 Вт, 24 В, на DIN рейку DR-15-24 | шт | 6
9 | Монтаж коммутатора на панель №80 | шт | 6
9.1 | Разветвитель интерфейса и питания РК-1 RS-422/485 | шт | 6 | поставка заказчика
9.2 | Коробка испытательная, сечение проводов 0,5-4,0 мм2, размеры 68х220х33 мм | шт | 6
10 | Установка розетки открытого монтажа, одноместной, с заземляющим контактом 16 А, цвет белый, IP20 | шт | 6
11 | Установка коммутатора, 24 порта Ethernet PT-7528-24TX-HV | шт | 1
Монтаж вилки с заземлением с боковым вводом на провод ПВС 2х1,5
12 | Установка вилки с заземлением с боковым вводом IP20 белая EVP11-16-01-K01 | шт | 6
13 | Установка Измерительной клеммы с ползунковым размыкателем URTK/S-BEN 10 | шт | 8
14 | Электрические проводки в щитах и пультах: шкафных и панельных | м | 98
14.1 | Кабель симметричный для промышленного интерфейса RS-485, КИПЭВнг(А)-LS 2х2х0,6 | м | 22.44 | с учетом нормы на отход 1,02
14.2 | Кабель контрольный КВВГЭнг(А)-LS 4х2,5 | м | 16.32 | с учетом нормы на отход 1,02
14.3 | Кабель контрольный КВВГЭнг(А)-LS 5х1,5 | м | 12.24 | с учетом нормы на отход 1,02
14.4 | Провод (ПВ3) ПУВ 1,5 | м | 12.36 | поставка заказчика, с учетом нормы на отход 1,02
14.5 | Провод силовой установочный с медными жилами ПуВ 2х1,5-450 | м | 12.36 | с учетом нормы на отход 1,02
14.6 | Провод силовой установочный с медными жилами ПуВ 1х2,5-450 | м | 24.72 | с учетом нормы на отход 1,02
15 | Присоединение к приборам концов жил электрических проводок под винт: с оконцеванием наконечником | шт | 160
16 | Опрессовка жил кабеля интерфейсного FUTR4-C5E-S24-IN-LSZH-GY-305 | шт | 24
17 | Кабель до 35 кВ по установленным конструкциям и лоткам с креплением по всей длине, масса 1 м кабеля: до 1 кг | м | 210
17.1 | Кабель FUTR4-C5E-S24-IN-LSZH-GY-305 | м | 183.6 | с учетом нормы на отход 1,02
17.2 | Кабель симметричный для промышленного интерфейса RS-485, КИПЭВнг(А)-LS 2х2х0,6 | м | 30.6 | с учетом нормы на отход 1,02
Усложняющие условия производства строительно-монтажных работ
1. Производство работ осуществляется в охранной зоне действующей воздушной линии электропередачи, вблизи объектов, находящихся под напряжением, что приводит к ограничению действий рабочих в соответствии с требованиями техники безопасности
Начальник ОКС Усть-Илимской ГЭС |  |  |  | А.В. Стасенко
Инженер по надзору за строительством ОКС Усть-Илимской ГЭС |  |  |  | Е.А. Сухоцкий