## Деф.вед
Приложение №1 к договору № 26-2022-СП от ____.____.2022г.
СОГЛАСОВАНО | [10 empty] | УТВЕРЖДАЮ
Дефектная ведомость (Ведомость объемов работ) № 1
Замена участка БСУ-3Б отм.10,0-21,50м (АКЗ)
| Объект: | ОБОРУДОВАНИЕ ПЫЛЕПРИГОТОВЛЕНИЯ С ШАРОВЫМИ МЕЛЬНИЦАМИ КОТЛА ПК-24 №3 инв.№ИЭ140198
№ п/п | Наименование работ | Объем работ |  | Демонтируемый материал |  |  |  | Потребность в основных материалах и зап. частях
|  | Ед. изм. | Кол-во | Наименование | Ед. изм. | Кол-во | Использование (лом, утиль, мусор, реализация, повторное использование) | Наименование | Ед. изм. | Кол-во | Поставка (заказчик/ подрядчик)
1 | 2 | 3 | 4 | 5 | 6 | 7 | 8 | 9 | 10 | 11 | 12
Раздел 3. T1023HFA10BB010KD02 ОБОРУДОВАНИЕ ПЫЛЕПРИГОТОВЛЕНИЯ С ШАРОВЫМИ МЕЛЬНИЦАМИ КОТЛА ПК-24 №3 инв.№ИЭ140198 Бункер сырого угля Б (Объем бункера, свыше 350 м3). Замена участка БСУ-3Б отм.10,0-21,5м (АКЗ)
15 | Ремонт лакокрасочного покрытия: на 1-й слой грунтовка (очистка, обеспыливание, обезжиривание поверхностей) (прим.3 При производстве работ многокомпонентными лакокрасочными материалами, применяемыми комплексно с отвердителями, пигментами, наполнителями и др. ПЗ=1,2; ОЗП=1,2; ТЗ=1,2) | 10м2 | 6,46 64,6 / 10
16 | Ремонт лакокрасочного покрытия: на каждый последующий слой (прим.3 При производстве работ многокомпонентными лакокрасочными материалами, применяемыми комплексно с отвердителями, пигментами, наполнителями и др. ПЗ=1,2; ОЗП=1,2; ТЗ=1,2) | 10м2 | 6.46
[8 empty] | Ветошь | кг | 3.23 | Субподрядчик
[8 empty] | Растворитель № 646 | т | 0.026 | Субподрядчик
[8 empty] | Лак кремнийорганический термостойкий КО-815 | т | 0.014 | Субподрядчик
[8 empty] | Ксилол | кг | 2.067 | Субподрядчик
[8 empty] | Пудра алюминиевая ПАП-1 | т | 0.001 | Субподрядчик
17 | Ремонт лакокрасочного покрытия: на 1-й слой грунтовка (очистка, обеспыливание, обезжиривание поверхностей) (ОП п.15.1 При выполнении работ на высоте свыше 4 до 30 м ПЗ=1,15; ОЗП=1,15; ТЗ=1,15 (1-й уровень); прим.3 При производстве работ многокомпонентными лакокрасочными материалами, применяемыми комплексно с отвердителями, пигментами, наполнителями и др. ПЗ=1,2; ОЗП=1,2; ТЗ=1,2 (1-й уровень)) | 10м2 | 32,04 320,4 / 10
18 | Ремонт лакокрасочного покрытия: на каждый последующий слой (ОП п.15.1 При выполнении работ на высоте свыше 4 до 30 м ПЗ=1,15; ОЗП=1,15; ТЗ=1,15 (1-й уровень); прим.3 При производстве работ многокомпонентными лакокрасочными материалами, применяемыми комплексно с отвердителями, пигментами, наполнителями и др. ПЗ=1,2; ОЗП=1,2; ТЗ=1,2 (1-й уровень)) | 10м2 | 32.04
[8 empty] | Ветошь | кг | 16.02 | Субподрядчик
[8 empty] | Растворитель № 646 | т | 0.128 | Субподрядчик
[8 empty] | Лак кремнийорганический термостойкий КО-815 | т | 0.07 | Субподрядчик
[8 empty] | Ксилол | кг | 10.253 | Субподрядчик
[8 empty] | Пудра алюминиевая ПАП-1 | т | 0.004 | Субподрядчик
| Условия производства работ: | Вредность (12%) К=1,0255 (коэффициент доплат к стоимости работ согласно общих частей Справочника БЦ)
Генподрядчик:
[6 empty] | Начальник СМУ |  |  |  | Е.В. Герасимов
Note on I17: Бабынина Анастасия Олеговна: материал с тех.параметрами (или эквивалент)
Note on K17: Бабынина Анастасия Олеговна: материал Заказчика в КСУ три знака 0,000