## ДВ
УТВЕРЖДАЮ:
Главный инженер
филиала ООО"ЕвроСибЭнерго-Гидрогенерация" "Братская ГЭС"
______________А.В. Боярский
"___"_____________2023г.
филиал ООО"ЕвроСибЭнерго-Гидрогенерация" "Братская ГЭС"
Ведомость объемов работ №1 (дефектная ведомость №1)
Здание ГЭС. Замена дверного заполнения, внутренняя отделка помещений СМГТС СК МП-2
(категория ремонта)
(наименование объекта, станционный номер, инвентарный номер)
| № п.п. | Наименование работ | Объем работ |  | Демонтируемый материал |  |  |  | Потребность в основных материалах (Заменённые и Добавленные)
|  |  | Ед. изм. | Кол-во | Наименование | Ед. изм. | Кол-во | Использование (лом, утиль, мусор, реализация, повторное исп.) | Наименование | Ед. изм. | Кол-во | Поставка (заказчик/ Подрядчик)
| 1 | 2 | 3 | 4 | 5 | 6 | 7 | 8 | 9 | 10 | 11 | 12
Раздел 1. Ремонт кабинета группы фильтрации (4 этаж)
| 1 | Разборка плинтусов поливинилхлоридных | м | 19.72 | Плинтус | м | 19.72 | повторное использование
| 2 | Разборка покрытий полов из линолеума | м2 | 24.51 | Линолеум | т | 0.1152 | мусор
| 3 | Устройство выравнивающей стяжки толщиной 10 мм | м2 | 24.51 |  |  |  |  | Самовыравнивающаяся смесь для пола | кг | 367.65 | Подрядчик
| 4 | Устройство покрытий из виниловой плитки ПВХ | м2 | 24.51 |  |  |  |  | Виниловая плитка ПВХ (Класс износостойкости 33/42) | м2 | 25.0002 | Подрядчик
[9 empty] | Клей для плитки ПВХ | кг | 6.1275 | Подрядчик
| 5 | Устройство плинтусов поливинилхлоридных | м | 19.72 |  |  |  |  | Плинтус | м | 19.72 | повторное использование
| 6 | Демонтаж короба из гипсокартона по металлическому каркасу и экрана ПВХ радиаторов отопления | м2 | 4.2708 | Строительный мусор | т | 0.041722 | мусор
| 7 | Демонтаж чугунных радиаторов отопления (1 шт. - 7 секций, 1 шт. - 14 секций) | шт. | 2 | Чугунный радиатор отопления | шт | 2 | повторное использование
| 8 | Окрашивание водоэмульсионными составами поверхностей стен, ранее окрашенных с расчисткой старой краски до 10% | м2 | 5.9126 |  |  |  |  | Краска водоэмульсионная (под цвет обоев) | т | 0.0037249 | Подрядчик
| 9 | Окраска масляными составами ранее окрашенных поверхностей труб: стальных за 2 раза (трубы отопления) | м2 | 0.8 |  |  |  |  | Краски масляные готовые к применению (цвет белый) | кг | 0.1288 | Подрядчик
| 10 | Монтаж чугунных радиаторов отопления (1 шт. - 7 секций, 1 шт. - 14 секций) | шт. | 2 |  |  |  |  | Чугунный радиатор отопления | шт | 2 | повторное использование
| 11 | Установка экранов радиаторов отопления | шт. | 2 |  |  |  |  | Металлический экран на чугунный радиатор (цвет белый) | шт | 2 | Подрядчик
| 12 | Смена обоев | м2 | 48.1271 | Строительный мусор | т | 0.015 | мусор | Флизелиновые обои с флизелиновым покрытием | м2 | 53.9024 | Подрядчик
[9 empty] | Клей для флизелиновых обоев | кг | 0.72191 | Подрядчик
Раздел 2. Ремонт коридора (4 этаж) | Раздел 2. Ремонт коридора (4 этаж)
| 13 | Разборка плинтусов поливинилхлоридных | м | 23.96 | Плинтус | м | 23.96 | повторное использование
| 14 | Разборка покрытий полов из линолеума | м2 | 18.706 | Линолеум | т | 0.087918 | мусор
| 15 | Устройство выравнивающей стяжки толщиной 10 мм | м2 | 18.706 |  |  |  |  | Самовыравнивающаяся смесь для пола | кг | 280.59 | Подрядчик
| 16 | Устройство покрытий из виниловой плитки ПВХ | м2 | 18.706 |  |  |  |  | Виниловая плитка ПВХ (Класс износостойкости 33/42) | м2 | 19.0801 | Подрядчик
[9 empty] | Клей для плитки ПВХ | кг | 4.6765 | Подрядчик
| 17 | Устройство плинтусов поливинилхлоридных | м | 23.96 |  |  |  |  | Плинтус | м | 23.96 | повторное использование
| 18 | Демонтаж деревянных заполнений проемов: дверных | м2 | 1.7425 | Дверь с коробкой деревянная | т | 0.18 | мусор
| 19 | Установка арки "Портал" в внутренних дверных проемах: в каменных стенах, площадь проема до 3 м2 (2050*850*120 мм) | шт. | 1 |  |  |  |  | Деревянная арка "Портал" (2050*850*120 мм), цвет "дуб золотой" | шт | 1 | Подрядчик
[9 empty] | Наличник деревянный 70 мм, цвет "дуб золотой" | м | 11.088 | Подрядчик
| 20 | Окраска масляными составами ранее окрашенных поверхностей труб: стальных за 2 раза (трубы отопления) | м2 | 1.8 |  |  |  |  | Краски масляные готовые к применению (цвет белый) | кг | 0.2898 | Подрядчик
| 21 | Окрашивание на 2 раза водно-дисперсионными красками обоев на флизелиновой основе на поверхности стен, ранее окрашенных | м2 | 82.5481 |  |  |  |  | Краски водно-дисперсионные акрилатные | т | 0.024599 | Подрядчик
Раздел 3. Замена дверей (4 этаж)
| 22 | Демонтаж деревянных заполнений проемов: дверных | м2 | 10.165 | Дверь с коробкой деревянная | т | 1.07 | мусор
| 23 | Демонтаж дверного доводчика | шт. | 1 | Дверной доводчик | шт | 1 | повторное использование
| 24 | Установка блоков в внутренних дверных проемах: в каменных стенах, площадь проема до 3 м2 | м2 | 10.165 |  |  |  |  | Дверь деревянная из массива, размером 2000*800 мм, цвет "дуб золотой" | шт | 4 | Подрядчик
[9 empty] | Дверь деревянная из массива, размером 2000*700 мм, цвет "дуб золотой" | шт | 1 | Подрядчик
[9 empty] | Дверь деревянная из массива, размером 1900*800 мм, цвет "дуб золотой" | шт | 1 | Подрядчик
[9 empty] | Наличник деревянный 70 мм, цвет "дуб золотой" | м | 55.216 | Подрядчик
[9 empty] | Добор телескопический, цвет "дуб золотой" | м | 27.608 | Подрядчик
| 25 | Монтаж дверного доводчика | шт. | 1 |  |  |  |  | Дверной доводчик | шт | 1 | повторное использование
Раздел 4. Уборка мусора (4 этаж)
| 29 | Транспортировка мусора строительного вручную на расстояние до 35 м (15 м - по вертикали, 20м - по горизонтали) | т | 1.5098
Раздел 5. Ремонт кабинета начальника СМГТС (3 этаж)
| 30 | Разборка плинтусов поливинилхлоридных | м | 16.59 | Плинтус | м | 16.59 | повторное использование
| 31 | Разборка покрытий полов из линолеума | м2 | 18.9735 | Линолеум | т | 0.089175 | мусор
| 32 | Устройство выравнивающей стяжки толщиной 10 мм | м2 | 18.9735 |  |  |  |  | Самовыравнивающаяся смесь для пола | кг | 284.6025 | Подрядчик
| 33 | Устройство покрытий из виниловой плитки ПВХ | м2 | 18.9735 |  |  |  |  | Виниловая плитка ПВХ (Класс износостойкости 33/42) | м2 | 19.353 | Подрядчик
[9 empty] | Клей для плитки ПВХ | кг | 4.7434 | Подрядчик
| 34 | Устройство плинтусов поливинилхлоридных | м | 16.59 |  |  |  |  | Плинтус | м | 16.59 | повторное использование
| 35 | Демонтаж короба из гипсокартона по металлическому каркасу и экрана ПВХ радиаторов отопления | м2 | 1.54 | Строительный мусор | т | 0.01672 | мусор
| 36 | Демонтаж чугунных радиаторов отопления (16 секций) | шт. | 1 | Чугунный радиатор отопления | шт | 1 | повторное использование
| 37 | Окрашивание водоэмульсионными составами поверхностей стен, ранее окрашенных с расчисткой старой краски до 10% | м2 | 2.1365 |  |  |  |  | Краска водоэмульсионная (под цвет обоев) | т | 0.001346 | Подрядчик
| 38 | Окраска масляными составами ранее окрашенных поверхностей труб: стальных за 2 раза (трубы отопления) | м2 | 0.89 |  |  |  |  | Краски масляные готовые к применению (цвет белый) | кг | 0.14329 | Подрядчик
| 39 | Монтаж чугунных радиаторов отопления (16 секций) | шт. | 1 |  |  |  |  | Чугунный радиатор отопления | шт | 1 | повторное использование
| 40 | Установка экранов радиаторов отопления | шт. | 1 |  |  |  |  | Металлический экран на чугунный радиатор (цвет белый) | шт | 1 | Подрядчик
| 41 | Смена обоев | м2 | 47.9067 | Строительный мусор | т | 0.015 | мусор | Флизелиновые обои с флизелиновым покрытием | м2 | 53.6555 | Подрядчик
[9 empty] | Клей для флизелиновых обоев | кг | 0.7186 | Подрядчик
| 42 | Смена жалюзи (размер 2290*2560) | шт | 1 | Жалюзи | т | 0.01 | мусор | Жалюзи | шт | 1 | Подрядчик
Раздел 6. Ремонт коридора (3 этаж)
| 43 | Разборка плинтусов поливинилхлоридных | м | 18.84 | Плинтус | м | 18.84 | повторное использование
| 44 | Разборка покрытий полов из линолеума | м2 | 13.86 | Линолеум | т | 0.065142 | мусор
| 45 | Устройство выравнивающей стяжки толщиной 10 мм | м2 | 13.86 |  |  |  |  | Самовыравнивающаяся смесь для пола | кг | 207.9 | Подрядчик
| 46 | Устройство покрытий из виниловой плитки ПВХ | м2 | 13.86 |  |  |  |  | Виниловая плитка ПВХ (Класс износостойкости 33/42) | м2 | 14.1372 | Подрядчик
[9 empty] | Клей для плитки ПВХ | кг | 3.465 | Подрядчик
| 47 | Устройство плинтусов поливинилхлоридных | м | 18.84 |  |  |  |  | Плинтус | м | 18.84 | повторное использование
| 48 | Окраска масляными составами ранее окрашенных поверхностей труб: стальных за 2 раза (трубы отопления и пож.водопровод) | м2 | 1.36 |  |  |  |  | Краски масляные готовые к применению (цвет белый) | кг | 0.21896 | Подрядчик
| 49 | Окрашивание на 2 раза водно-дисперсионными красками обоев на флизелиновой основе на поверхности стен, ранее окрашенных | м2 | 62.045 |  |  |  |  | Краски водно-дисперсионные акрилатные | т | 0.018489 | Подрядчик
Раздел 7. Замена дверей (3 этаж)
| 50 | Демонтаж деревянных заполнений проемов: дверных | м2 | 10.4725 | Дверь с коробкой деревянная | т | 1.1 | мусор
| 51 | Демонтаж дверного доводчика | шт. | 1 | Дверной доводчик | шт | 1 | повторное использование
| 52 | Установка блоков в внутренних дверных проемах: в каменных стенах, площадь проема до 3 м2 | м2 | 10.37 |  |  |  |  | Дверь деревянная из массива, размером 2000*800 мм, цвет "дуб золотой" | шт | 5 | Подрядчик
[9 empty] | Дверь деревянная из массива, размером 1900*800 мм, цвет "дуб золотой" | шт | 1 | Подрядчик
[9 empty] | Наличник деревянный 70 мм, цвет "дуб золотой" | м | 55.44 | Подрядчик
[9 empty] | Добор телескопический, цвет "дуб золотой" | м | 27.72 | Подрядчик
| 53 | Монтаж дверного доводчика | шт. | 1 |  |  |  |  | Дверной доводчик | шт | 1 | повторное использование
Раздел 8. Уборка мусора (3 этаж)
| 54 | Транспортировка мусора строительного вручную на расстояние до 32 м (12 м - по вертикали, 20м - по горизонтали) | т | 1.296
Условия производства работ: Производство ремонтных работ в существующих зданиях и сооружениях в стесненных условиях: с наличием в зоне производства работ загромождающих предметов (офисное оборудование, мебель, информационные плакаты)
Подтверждение необходимости проведения данных видов работ:
|  | Зам.главного инженера - начальник ПТО | [5 empty] | В.Ю. Писарев
|  | Ведущий инженер службы зданий и сооружений ООО "ЕСЭ-ГГ" | [5 empty] | О.А. Борус
|  | Начальник ОППР | [5 empty] | А.А. Логинов
|  | Начальник СМГТС | [5 empty] | Ю.А. Золотухин
|  | Инженер по ТН СМГТС | [5 empty] | Д.В. Нахабцев