## деф.вед.
СОГЛАСОВАНО: | [7 empty] | УТВЕРЖДАЮ:
Директор ООО "СЭК" | [7 empty] | Директор филиала ООО "ЕвроСибЭнерго-Гидрогенерация" Иркутская ГЭС
___________________ О.В. Набеев | [7 empty] | ___________________ В.А. Чеверда
"_____" __________________ 2023г. | [7 empty] | "_____" __________________ 2023г.
Ведомость объемов работ №1
на Трансформаторная площадка. Ремонт и гидроизоляция бетона, ремонт противопожарных перегородок.
(категория ремонта)
Здание гидростанции инв.№ТГ0001142.
(наименование объекта, станционный номер, инвентарный номер)
№ п.п. | Наименование работ | Объем работ |  | Демонтируемый материал |  |  |  | Потребность в основных материалах и зап.частях*
|  | Ед. изм. | Кол-во | Наименование | Ед. изм. | Кол-во | Использование (лом, утиль, мусор, реализация, повторное исп.) | Наименование | Ед. изм. | Кол-во | Поставка (заказчик/подрядчик)
1 | 2 | 3 | 4 | 5 | 6 | 7 | 8 | 9 | 10 | 11 | 12
Раздел 1. IGS01UAA07UU010UU01 Ремонт бетона
1 | Разборка монолитных перегородок: бетонных | м3 | 3,2384 (4,048*0,8) | Строительный мусор | т | 7.772 | мусор
2 | Устройство железобетонных стен и перегородок высотой: до 3 м, толщиной 200 мм | 100 м3 | 0,08256 ((10,32*0,8) / 100) |  |  |  |  | Электроды сварочные Э42, диаметр 4 мм | т | 0.0338 | подрядчик
[8 empty] | Болты с гайками и шайбами строительные | кг | 14.86 | подрядчик
[8 empty] | Гвозди строительные | т | 0.0106 | подрядчик
[8 empty] | Известь строительная негашеная комовая, сорт I | т | 0.0085 | подрядчик
[8 empty] | Бруски обрезные, хвойных пород, длина 4-6,5 м, ширина 75-150 мм, толщина 40-75 мм, сорт III | м3 | 0.0223 | подрядчик
[8 empty] | Доска обрезная, хвойных пород, ширина 75-150 мм, толщина 44 мм и более, длина 4-6,5 м, сорт III | м3 | 0.2559 | подрядчик
[8 empty] | Щиты из досок, толщина 25 мм | м2 | 12.14 | подрядчик
[8 empty] | Смеси бетонные тяжелого бетона (БСТ) для гидротехнических сооружений, класс В30 (М400) | м3 | 8.38 | подрядчик
[8 empty] | Сталь арматурная, горячекатаная, периодического профиля, класс А-III, диаметр 10 мм | т | 0.64795 | подрядчик
3 | Гидроструйная очистка: бетонных поверхностей | м2 | 198,336 (247,92*1*0,8)
4 | Разборка монолитных перекрытий: бетонных | м3 | 0,16 (0,2*0,8) | Строительный мусор | т | 0.352 | мусор
5 | Приготовление однокомпонентных составов серии EMACO, EMACO NANOCRETE, EMACO FAST, MASTERSEAL, MASTERFLOW: вручную | м3 | 0,328 (0,41*0,8) |  |  |  |  | Смеси сухие ремонтные тиксотропные, класс B60 (М800), F400, W16, безусадочные, быстротвердеющие | кг | 635.7 | подрядчик
6 | Нанесение наливных безусадочных, быстротвердеющих составов тиксотропного типа вручную на горизонтальные поверхности конструкций: бетонных и железобетонных | м3 | 0,32 (0,4*0,8) |  |  |  |  | Средство на акриловой основе по уходу за свежеуложенным бетоном | кг | 0.5 | подрядчик
7 | Устройство боковой обмазочной изоляции стен, фундаментов ручным способом из сухих смесей: толщиной слоя 3 мм, усиленной армирующей сеткой | 100 м2 | 1,98336 ((247,92*1*0,8) / 100) |  |  |  |  | Сетка стеклянная строительная СС-1 | м2 | 202.3 | подрядчик
[8 empty] | Мапеластик (расход 1,7кг на м2 при толщине слоя в 1 мм) | кг | 1011.5136 | подрядчик
Раздел 2. IGS01UAA07UU010UU01 Ремонт перегородок
8 | Сплошное выравнивание внутренних поверхностей (однослойное оштукатуривание) из сухих растворных смесей толщиной до 20 мм: стен | 100 м2 | 0,22 (22 / 100) |  |  |  |  | Смесь штукатурная Юнис-Силин | кг | 374 | подрядчик
9 | Окраска водно-дисперсионными акриловыми составами улучшенная: по штукатурке стен | 100 м2 | 0,22 (22 / 100) |  |  |  |  | Шкурка шлифовальная двухслойная с зернистостью 40-25 | м2 | 0.1848 | подрядчик
[8 empty] | Ветошь | кг | 0.0682 | подрядчик
[8 empty] | Шпатлевка водно-дисперсионная | т | 0.0112 | подрядчик
[8 empty] | Краска фасадная, АКРИАЛ | т | 0.0066 | подрядчик
[8 empty] | Грунтовка акриловая, универсальная | т | 0.0044 | подрядчик
Раздел 3. IGS01UAA07UU010UU01 Прочие работы
10 | Погрузо-разгрузочные работы при автомобильных перевозках: Погрузка мусора строительного с погрузкой вручную | 1 т груза | 8.124
11 | Перевозка грузов автомобилями-самосвалами грузоподъемностью 10 т работающих вне карьера на расстояние: I класс груза до 25 км | 1 т груза | 8.124
12 | Размещение строительного мусора на полигоне (талоны на полигон ТБО АО "САХ" г. Иркутск. | тн | 8.124
Условия производства работ: Производство ремонтно-строительных работ осуществляется внутри работающих трансформаторных и распределительных подстанций, электропомещениях (щитовые, пультовые, подстанции, реакторные, РУ и пункты,) с действующим электрооборудованием под напряжением.
| Главный инженер ИГЭС |  |  | А.Н. Николаев |  |  | Согласовано: Служба ЗиС ООО "ЕвроСибЭнерго-Гидрогенерация" подтверждает необходимость проведения данного вида работ Вед.инженер службы ЗиС
| Начальник ОЭЦ ИГЭС |  |  | В. П. Гаримыко | [5 empty] | О.А. Борус
| Начальник УТОиР ЗиС ИГЭС |  |  | Е.А. Кочкин