## Лист1
Приложение №1 к договору № ____ от ____.____.2023г.
СОГЛАСОВАНО | [10 empty] | УТВЕРЖДАЮ
Директор ТЭЦ-10 филиала
ООО "Байкальская энергетическая компания"
_____________________ Д.В. Васильев
"_______"_______ 2023г.
Дефектная ведомость (Ведомость объемов работ) № 1
Снятие и установка оборудования (кондиционеры)
| Объект: | СЛУЖЕБНЫЙ КОРПУС С ПРИСТРОЙКАМИ И ПОДВАЛОМ инв.№ ИЭ110001
ЗДАНИЕ РАЗГРУЗОЧНОГО УСТРОЙСТВА С ВАГОНООПРОКИДЫВАТЕЛЕМ инв.№ ИЭ110028
№ п/п | Наименование работ | Объем работ |  | Демонтируемый материал |  |  |  | Потребность в материалах не учтенных или замененных в сметных нормах
|  | Ед. изм. | Кол-во | Наименование | Ед. изм. | Кол-во | Использование (лом, утиль, мусор, реализация, повторное использ.) | Наименование | Ед. изм. | Кол-во | Поставка (заказчик/ подрядчик)
1 | 2 | 3 | 4 | 5 | 6 | 7 | 8 | 9 | 10 | 11 | 12
Раздел 1. T1001UYA01UU001UU03 СЛУЖЕБНЫЙ КОРПУС С ПРИСТРОЙКАМИ И ПОДВАЛОМ инв.№ ИЭ110001 Снятие и установка кондиционеров (402, 416, 308) (Т10000006243)
1 | Снятие сплит-систем с внутренним блоком настенного типа мощностью: до 8 кВт | компл | 3 | Наружний блок кондиционера | шт | 3 | повторное использование
|  |  |  | Внутренний блок кондиционера | шт | 3 | повторное использование
|  |  |  | Кронштейны металл. | т | 0.009 | лом
|  |  |  | Трубка в изоляции 6,35 мм 1/4 | т | 0.0021 | лом
|  |  |  | Трубка в изоляции 12,7 мм 1/2 | т | 0.0048 | лом
|  |  |  | Трубка ПВХ | т | 0.003 | мусор
|  |  |  | Кабель ВВГ | т | 0.0043 | лом
2 | Установка сплит-систем с внутренним блоком настенного типа мощностью: до 8 кВт | компл | 3 |  |  |  |  | Пена монтажная (1 баллон=0,85л) | л | 2.55 | Подрядчик
[8 empty] | Кронштейны (комплект 2шт) | кг | 9 | Подрядчик
[8 empty] | Трубки дренажные (шланги) из поливинилхлорида гофрированные для систем кондиционирования, диаметр 16 мм | м | 18 | Подрядчик
[8 empty] | Кабель силовой с медными жилами ВВГнг 5х2,5-660 | 1000 м | 0.018 | Подрядчик
[8 empty] | Трубы медные: отожженные (мягкие) в пластиковой оболочке универсальные в бухтах, размером 1/4 | м | 18 | Подрядчик
[8 empty] | Трубы медные: отожженные (мягкие) в пластиковой оболочке универсальные в бухтах, размером 1/2 | м | 18 | Подрядчик
3 | Затаривание строительного мусора в мешки | т | 0,0232
4 | Погрузо-разгрузочные работы при автомобильных перевозках: Погрузка воздуховодов и деталей вентиляционных | 1 т груза | 0,0232
5 | Перевозка грузов автомобилями бортовыми грузоподъемностью до 15 т на расстояние: I класс груза до 1 км (по территории) | 1 т груза | 0,0232
6 | Погрузо-разгрузочные работы при автомобильных перевозках: Разгрузка воздуховодов и деталей вентиляционных | 1 т груза | 0,0232
7 | Эксплуатация грузопассажирских подъемников в производственных зданиях: одноэтажных | 100 м2 | 0.03
Раздел 2. T1001UED01UU001UU04 ЗДАНИЕ РАЗГРУЗОЧНОГО УСТРОЙСТВА С ВАГОНООПРОКИДЫВАТЕЛЕМ инв.№ ИЭ110028 Снятие и установка кондиционера (Т10000006244)
8 | Снятие сплит-систем с внутренним блоком настенного типа мощностью: до 8 кВт | компл | 1 | Наружний блок кондиционера | шт | 1 | повторное использование
|  |  |  | Внутренний блок кондиционера | шт | 1 | повторное использование
|  |  |  | Кронштейны металл. | т | 0.003 | лом
|  |  |  | Трубка в изоляции 6,35 мм 1/4 | т | 0.0007 | лом
|  |  |  | Трубка в изоляции 12,7 мм 1/2 | т | 0.0016 | лом
|  |  |  | Трубка ПВХ | т | 0.001 | мусор
|  |  |  | Кабель ВВГ | т | 0.0014 | лом
9 | Установка сплит-систем с внутренним блоком настенного типа мощностью: до 8 кВт | компл | 1 |  |  |  |  | Пена монтажная (1 баллон=0,85л) | л | 0.85 | Подрядчик
[8 empty] | Кронштейны (2шт) | кг | 3 | Подрядчик
[8 empty] | Трубки дренажные (шланги) из поливинилхлорида гофрированные для систем кондиционирования, диаметр 16 мм | м | 6 | Подрядчик
[8 empty] | Кабель силовой с медными жилами ВВГнг 5х2,5-660 | 1000 м | 0.006 | Подрядчик
[8 empty] | Трубы медные: отожженные (мягкие) в пластиковой оболочке универсальные в бухтах, размером 1/4 | м | 6 | Подрядчик
[8 empty] | Трубы медные: отожженные (мягкие) в пластиковой оболочке универсальные в бухтах, размером 1/2 | м | 6 | Подрядчик
10 | Затаривание строительного мусора в мешки | т | 0,0077
11 | Погрузо-разгрузочные работы при автомобильных перевозках: Погрузка воздуховодов и деталей вентиляционных | 1 т груза | 0,0077
12 | Перевозка грузов автомобилями бортовыми грузоподъемностью до 15 т на расстояние: I класс груза до 1 км (по территории) | 1 т груза | 0,0077
13 | Погрузо-разгрузочные работы при автомобильных перевозках: Разгрузка воздуховодов и деталей вентиляционных | 1 т груза | 0,0077
14 | Эксплуатация грузопассажирских подъемников в производственных зданиях: одноэтажных | 100 м2 | 0.01
Условия производства работ согласно Методики (приказ Минстроя России):
Производство ремонтно-строительных работ осуществляется в помещениях эксплуатируемого объекта капитального строительства без остановки рабочего процесса, при этом: в зоне производства ремонтно-строительных работ имеются действующее технологическое или лабораторное оборудование, мебель и иные загромождающие помещения предметы (К=1,15 к ГЭСНр, ГЭСН46); (К=1,35 к ГЭСН, ГЭСНм)
Производство ремонтно-строительных работ осуществляется на территории действующего предприятия с наличием в зоне производства работ одного или нескольких из перечисленных ниже факторов:- разветвленной сети транспортных и инженерных коммуникаций;- стесненных условий для складирования материалов;- действующего технологического оборудования (К=1,15)
Заказчик:
[5 empty] | Начальник ЭЦ |  |  |  |  | Р.В. Комлин
[5 empty] | Зам.начальника ЭЦ |  |  |  |  | И.Ю. Журавков
Визы тех.служб ИД:
Необходимость проведения данных видов работ подтверждает:
ТС
(должность) (подпись) (ФИО)
Note on F20: Автор: мусор,лом в тоннах
Note on I20: Автор: материал с тех.параметрами (или эквивалент)
Note on K20: Автор: материал Заказчика в КСУ три знака 0,000