## 01-01-01 Врем дор знаки
Приложение №4.1.1
к Договору подряда от ______2026 г. № 008/02/2026
| СОГЛАСОВАНО : | УТВЕРЖДАЮ :
Директор филиала ООО "ЭН+ ГИДРО" "Братская ГЭС"
| ____________________ | ____________________ Е.В. Стрелков
| "____ " ___________2026г. | "____ " ___________2026г.
МП | МП
«Автодороги территории Братской ГЭС. Инв.00020026. Модернизация ливнеотводящей системы левобережной, правобережной грунтовой плотины с обустройством пешеходных дорожек и освещения правобережной грунтовой плотины»
ВЕДОМОСТЬ ОБЪЕМОВ РАБОТ № 01-01-01
Временные дорожные знаки
№ п/п | Наименование | Ед. изм. | Кол. | Примечание
1 | 2 | 3 | 4 | 5
Раздел 1.Установка и демонтаж информационных щитов | [5 empty] | Установка информационных щитов (1 щит - 2 стойки) (письмо ПАО "Иркутскэнерго" №210/508-05/5492 от 06.11.2019)
1 | Установка информационных щитов | шт | 2
1.1 | Информационный щит 900х600 мм | шт | 2 | Поставка подрядчика, 10-тикратная оборачиваемость
1.2 | Стойка (опора) металлическая для дорожных знаков, окрашенная, диаметр 57 мм, толщина стенки 3 мм, длина 4000 мм | шт | 4
|  | м | 16
|  | т | 0.0592
демонтаж щита
2 | Демонтаж информационного щита | шт | 2
Раздел 2. Временные защитные ограждения и освещение
3 | Устройство средств технического регулирования | м | 40
4 | Барьер водоналивной пластиковый, вкладывающийся, размеры 2000х500х750 мм | шт | 26 | Поставка подрядчика 10-тикратная оборачиваемость
5 | Гирлянда сигнальная светодиодная 12V, фонарь ФС-12, шаг 2 п.м. | м | 40
6 | Веха оградительная | шт | 40
7 | Подставка полимерная | шт | 40
8 | Дорожная направляющая пластина (Солдатик) | шт | 5
9 | Батарея аккумуляторная необслуживаемая, номинальным напряжением 12 В, емкость 4,7 А/ч | шт | 1
Раздел 3. Установка временных дорожных знаков
10 | Установка дорожных знаков бесфундаментных: на металлических стойка и демонтаж | шт | 20
11 | Стойка (опора) металлическая для дорожных знаков, окрашенная, диаметр 57 мм, толщина стенки 3 мм, длина 3000 мм(СКМ2.20 7,4кг/шт) (СКМ2.20 7,4кг/шт) | шт | 12 | Поставка подрядчика 10-тикратная оборачиваемость
12 | Знаки дорожные на оцинкованной подоснове со световозвращающей пленкой: предупреждающие, размером 900х900х900 мм, тип 1.1, 1.2, 1.5-1.33 (1.20.2; 1.20.3; 1.25) | шт | 8 4+2+2 |  | 20
13 | Знак дорожный на оцинкованной подоснове со световозвращающей пленкой запрещающий, диаметр круга 700 мм, тип 3.1-3.33 ( 3.24(20), 3.24(40)) | шт | 4 2+2
14 | Знак дорожный на оцинкованной подоснове со световозвращающей пленкой приоритета, диаметр круга 700 мм, тип 2.6 | шт | 2
15 | Знаки дорожные на оцинкованной подоснове со световозвращающей пленкой приоритета, треугольной формы размером 700х700 мм, тип 2.1, 2.2, 2.7 | шт | 1
16 | Знак дорожный на оцинкованной подоснове со световозвращающей пленкой предписывающий, диаметр круга 900 мм, тип 4.1.1-4.3, 4.6, 4.7 (4.2.1; 4.2.2) | шт | 2 1+1
17 | Знаки дорожные на оцинкованной подоснове со световозвращающей пленкой дополнительной информации, прямоугольной формы размером 350х700 мм, тип 8.1.1, 8.1.3-8.12, 8.14-8.21.3 (8.2.1) | шт | 1
18 | Знак дорожный на оцинкованной подоснове со световозвращающей пленкой информационные, размером 350х1050 мм, тип 6.14.2, 6.16, 6.18.1-6.18.3 (6.18.2, 6.18.3) | шт | 2 1+1
демонтаж знаков
19 | Демонтаж дорожных знаков бесфундаментных: на металлических стойка | шт
Примечание:
1 | Производство работ на одной половине проезжей части при систематическом движении транспорта на другой
| Главный инженер филиала ООО "ЭН+ ГИДРО" "Братская ГЭС" |  |  | А.В. Боярский
| Заместитель начальника ЦТО по ГТС филиала ООО "ЭН+ ГИДРО" "Братская ГЭС" |  |  | С.А. Мугаев

## 02-01-01 Общес.работы
Приложение №4.2.1
к Договору подряда от ______2026 г. № 008/02/2026
| СОГЛАСОВАНО : | УТВЕРЖДАЮ :
Директор филиала ООО "ЭН+ ГИДРО" "Братская ГЭС"
| ____________________ | ____________________ Е.В. Стрелков
| "____ " ___________2026г. | "____ " ___________2026г.
МП | МП
«Автодороги территории Братской ГЭС. Инв.00020026. Модернизация ливнеотводящей системы левобережной, правобережной грунтовой плотины с обустройством пешеходных дорожек и освещения правобережной грунтовой плотины»
ВЕДОМОСТЬ ОБЪЕМОВ РАБОТ № 02-01-01
Общестроительные работы
№ п/п | Наименование | Ед. изм. | Кол. | Примечание |  |  |  |  | Примечание для проверяющих лиц
1 | 2 | 3 | 4 | 5
Раздел 1. Демонтажные работы на правобережной грунтовой плотине на участке ПК23+56 - ПК-46+20 |  |  |  |  | масса |  |  |  |  | Раздел 8. Демонтажные работы
1 | Разборка бортовых камней БР100.30.15 между автодорогой и тротуаром на участке ПК 23+50 - ПК 45+25 | м | 2174.9 |  | 234.8892 |  |  | 908 | в местах где есть бордюрный камень (между дорогой и тротуаром)
|  | тн | 234.8892
2 | Разборка бортовых камней БР100.20.8 между тротуаром и верховым откосом на участке ПК 24+40 - ПК 45+25 | м | 2071.9 |  | 82.876 |  |  | 908 | в местах где есть бордюрный камень (между тротуаром и верховым откосом)
|  | тн | 82.876
3 | Разборка асфальтобетонных дорожных покрытий механизированным способом при помощи экскаватора-погрузчика, толщина слоя до 12см, ширина 500 мм - вдоль бордюрного камня шириной 500 мм, - вокруг водоприемных решеток - в прочих местах установки бордюрного камня на участке ПК 23+50 - ПК 46+20 | м | 2324.9 | [5 empty] | по всей длине устраиваемого бордюра
|  | м2 | 1162.45 |  | 276.1981
|  | м3 | 139.494
|  | тн | 276.1981
4 | Разборка поверхностного слоя асфальтобетонных покрытий тротуаров механизированным способом при помощи экскаватора-погрузчика, толщина слоя до 5 см, переменной шириной на участке ПК 23+50 - ПК 45+25 | м | 2165.4 |  |  |  | 215.5 |  | в местах где есть тротуар + уширение в районе подпорной стенки
|  | м2 | 3472.5 |  | 343.7775
|  | м3 | 173.625
|  | тн | 343.7775
5 | Снятие деформированного асфальтобетонного покрытия самоходными фрезами, шириной фрезерования до 1300 мм, толщиной 50 мм: - на примыкании ПК 26+00 (право) | м2 | 155.44
|  | м3 | 7.772
|  | тн | 15.3886
6 | Погрузо-разгрузочные работы мусора строительного при автомобильных перевозках (с использованием погрузчика) (афальтобетонный и бетонный лом) | т | 317.7652
7 | Перевозка строительного мусора на полигон ТБО автомобилями - самосвалами грузоподъемностью 10т работающих вне карьера на расстояние: I класс груза до 19 км | т | 953.14 | 19км (схема 2ГИС прилагается)
8 | Захоронение (размещение) твердых отходов (компенсация затрат) | т | 953.14
Раздел 2. Земляные работы | [9 empty] | Раздел 10. Сети канализации от УП85 до КК-80, от КК-80 до т.62, от КК-80 до УП99 +24,5м. (009/02/2022-КЖ лист 10)
Выемка грунта под устройство бордюрного камня ввиду смещения оси расположения (бордюрный камень между тротуаром и верховым откосом правобережной грунтовой плотиной) ПК 26+95 - ПК 46+20 | [10 empty] | выемка грунта под водоотводные канавы (вывоз)
9 | Разработка грунта с погрузкой на автомобили-самосвалы в траншеях экскаватором «обратная лопата» с ковшом вместимостью 0,07 м3 (ширина ковша 0,3м), группа грунтов: 2 | м3 | 173.25 |  |  | длина лотков в районе КК-80
10 | Перевозка излишек грунта автомобилями-самосвалами грузоподъемностью 10 т работающих вне карьера на расстояние до 2 км | 1 т груза | 303.1875 | на территорию в районе картодрома
11 | Работа на отвале, группа грунтов: 2-3 | м3 | 173.25
Раздел 3. Восстановление крышек колодцев связи
12 | Демонтаж чугунной люков колодцев связи | шт | 23
13 | Перевозка грузов I класса автомобилями-самосвалами грузоподъемностью до 15 т по дорогам с усовершенствованным (асфальтобетонным, цементобетонным, железобетонным, обработанным органическим вяжущим) дорожным покрытием на расстояние 5 км | тн | 1.495 | на склад
14 | Установка новых чугунных люков в отметках нового асфальтобетонного покрытия тротуара | шт | 23
14.1 | Люк чугунный тяжелый марка Т(C250)-ТС-2-60 | шт | 23 | подрядчик
14.2 | Фанера общего назначения из шпона лиственных пород повышенной водостойкости, ФСФ, сорт I/II, толщина 9 мм | м2 | 3.47 | подрядчик
14.3 | Смеси бетонные мелкозернистого бетона (БСМ), класс В25 (М350) | м3 | 0.24 | подрядчик
Раздел 4.Водоприемные металлические решетки
15 | Снятие металлической водоприемной решетки | шт | 3
|  | тн | 0.27
16 | Установка металлической водоприемной решетки | шт | 3
|  | тн | 0.27
Примечание:
Раздел 1.
1 | Производство работ на одной половине проезжей части при систематическом движении транспорта на другой
Раздел 2, 3, 4
2 | Производство работ осуществляется на территории действующего предприятия с наличием в зоне производства работ одного или нескольких из перечисленных ниже факторов:- разветвленной сети транспортных и инженерных коммуникаций;- стесненных условий для складирования материалов;- действующего технологического оборудования;- движения технологического транспорта
| Главный инженер филиала ООО "ЭН+ ГИДРО" "Братская ГЭС" |  |  | А.В. Боярский
| Заместитель начальника ЦТО по ГТС филиала ООО "ЭН+ ГИДРО" "Братская ГЭС" |  |  | С.А. Мугаев

## 07-01-01 благоустройство
Приложение №4.3.1
к Договору подряда от ______2026 г. № 008/02/2026
| СОГЛАСОВАНО : | УТВЕРЖДАЮ :
Директор филиала ООО "ЭН+ ГИДРО" "Братская ГЭС"
| ____________________ | ____________________ Е.В. Стрелков
| "____ " ___________2026г. | "____ " ___________2026г.
МП | МП
«Автодороги территории Братской ГЭС. Инв.00020026. Модернизация ливнеотводящей системы левобережной, правобережной грунтовой плотины с обустройством пешеходных дорожек и освещения правобережной грунтовой плотины»
ВЕДОМОСТЬ ОБЪЕМОВ РАБОТ № 07-01-01
Благоустройство
№ п/п | Наименование | Ед. изм. | Кол. | Примечание
1 | 2 | 3 | 4 | 5
Раздел 1. Восстановление асфальтобетонного покрытия проезжей части (Тип 1) | [6 empty] | Раздел 1. Восстановление асфальтобетонного покрытия проезжей части в зоне ВЛ (Тип 1) (009/02/2022-ГП.ВОР л.1,2)
Установка бортового камня | [7 empty] | Установка бортового камня
1 | Установка бортовых камней бетонных: при других видах покрытий | м | 2325 (195*1+710*3) |  | #VALUE!
1.1 | Камни бортовые БР 100.30.15, бетон B30 (М400), объем 0,043 м3 | шт | 195 | Поставка подрядчика |  | 8.385
1.2 | Камни бортовые БР 300.30.15, бетон B30 (М400), объем 0,126 м3 | шт | 710 | Поставка подрядчика |  | 89.46
1.3 | Бетонная смесь В15 | м3 | 137.175 | Поставка подрядчика
2 | Установка бортовых камней БР 100.20.8 | шт | 2130
2.1 | Камни бортовые БР.100-20.8 литой, объем 0,016 м3 | шт | 2130 | Поставка подрядчика |  | 91.59
2.2 | Бетонная смесь В15 | м3 | 108.0762 | Поставка подрядчика
Устройство щебеночного основания под устройство асфальтобетонного покрытия | [7 empty] | Устройство щебеночного основания
3 | Устройство оснований толщиной 20 см из щебня фракции 40-70 мм с последующей заклинкой из щебня фракции 10-20 мм при укатке каменных материалов с пределом прочности на сжатие до 68,6 МПа (700 кгс/см2): однослойных | м | 2325
|  | м2 | 1162.5
3.1 | Щебень фр.40-70 мм по ГСТ 8267-93 | м3 | 292.95 | Поставка подрядчика
3.2 | Щебень фр.10-20 мм по ГСТ 8267-93 | м3 | 17.4375 | расход 15м3 на 1000м2 Поставка подрядчика
Восстановление асфальтобетонного покрытия проезжей части, в том числе вокруг водоприемных отвертий | [7 empty] | Устройство асфальтобетонного покрытия
4 | Устройство покрытия из горячих асфальтобетонных смесей асфальтоукладчиками: второго типоразмера, толщина слоя 7 см | м | 2325
|  | м2 | 1162.5
4.1 | Смеси асфальтобетонные пористые крупнозернистые (А22Нн по ГОСТ Р 58406.2-2020) | т | 187.1625 | плотность АБС=2,3 т/м3 Поставка подрядчика
5 | Устройство покрытия из горячих асфальтобетонных смесей асфальтоукладчиками: второго типоразмера, толщина слоя 5 см | м2 | 1162.5
5.1 | Смеси асфальтобетонные плотные мелкозернистые (А16Вн по ГОСТ Р 58406.2-2020) | т | 137.7562 | плотность АБС=2,37 т/м3 Поставка подрядчика
Восстановление асфальтобетонного покрытия проезжей части на примыкании ПК 26+00 (право)
6 | Устройство выравнивающего слоя из горячих асфальтобетонных смесей асфальтоукладчиками, толщина слоя 5 см | м2 | 155.44
6.1 | Смеси асфальтобетонные пористые крупнозернистые (А22Нн по ГОСТ Р 58406.2-2020) | т | 18.0588 | плотность АБС=2,3 т/м3 Поставка подрядчика
7 | Устройство верхнего слоя покрытия из горячих асфальтобетонных смесей асфальтоукладчиками: второго типоразмера, толщина слоя 5 см | м2 | 155.44
7.1 | Смеси асфальтобетонные плотные мелкозернистые (А16Вн по ГОСТ Р 58406.2-2020) | т | 18.4196 | плотность АБС=2,37 т/м3 Поставка подрядчика
Раздел 2. Устройство асфальтобетонного покрытия тротуара (Тип 2) (009/02/2022-ГП.ВОР л.2) | [6 empty] | Раздел 2. Устройство асфальтобетонного покрытия тротуара (Тип 2) (009/02/2022-ГП.ВОР л.2)
Устройстов подстилающих слоев из щебоночно-песчаной смеси под устройство тротуара | [7 empty] | Устройстов песчано-щебоночного основания
8 | Устройстов подстилающих слоев из щебоночно-песчаной смеси под устройство тротуара толщиной 10 см, минимальная ширина а.б.части тротуара 1,8м, в районе подпорной стенки ширину принять без изменений | м2 | 4336.2
8.1 | Смесь щебеночно-песчаная готовая, щебень из плотных горных пород М 800, номер смеси С6, размер зерен 0-20 мм | м3 | 520.344 | Поставка подрядчика
Устройство покрытия тротуара | [7 empty] | Устройство покрытия
9 | Устройство покрытия дорожек и тротуаров из горячих асфальтобетонных смесей асфальтоукладчиками первого типоразмера, толщина слоя 5 см | м2 | 4336.2
9.1 | Смеси асфальтобетонные А8Вл | т | 498.663 | плотность АБС=2,30 т/м3 Поставка подрядчика
Примечание:
1 | Производство работ на одной половине проезжей части при систематическом движении транспорта на другой
| Главный инженер филиала ООО "ЭН+ ГИДРО" "Братская ГЭС" |  |  | А.В. Боярский
| Заместитель начальника ЦТО по ГТС филиала ООО "ЭН+ ГИДРО" "Братская ГЭС" |  |  | С.А. Мугаев

## 07-01-02 Верт план
Приложение №4.4.1
к Договору подряда от ______2026 г. № 008/02/2026
| СОГЛАСОВАНО : | УТВЕРЖДАЮ :
Директор филиала ООО "ЭН+ ГИДРО" "Братская ГЭС"
| ____________________ | ____________________ Е.В. Стрелков
| "____ " ___________2026г. | "____ " ___________2026г.
МП | МП
«Автодороги территории Братской ГЭС. Инв.00020026. Модернизация ливнеотводящей системы левобережной, правобережной грунтовой плотины с обустройством пешеходных дорожек и освещения правобережной грунтовой плотины»
ВЕДОМОСТЬ ОБЪЕМОВ РАБОТ № 07-01-02
Вертикальная планировка грунта
№ п/п | Наименование | Ед. изм. | Кол. | Примечание
1 | 2 | 3 | 4 | 5
Раздел 1. Уширение насыпи земляного полотна под устройство тротуаров (009/02/2022-ГП), на участке ПК 45+50 - ПК 46+20 право
1 | Нарезка уступов на откосе насыпи а.д. на участке ПК 45+50 - ПК 46+20 право (длиной 70м) для устройства уширения насыпи автомобильной дороги № 4 под устройство тротуара, | м2 | 175
|  | м3 | 17.5
2 | Отсыпка уширения насыпи вдоль автомобильной дороги № 4 | м | 70
|  | м3 | 294
2.1 | Скальный щебенистый грунт | м3 | 294 | подрядчик
3 | Уплотнение грунта вибрационными катками за 3 прохода | м3 | 294
4 | Планировка откосов и полотна: насыпей механизированным способом, группа грунтов 2 | м2 | 175
Раздел 2. Вертикальная планировка (009/02/2022-ГП), планировка верхового откоса плотины после окончания работ по устройству тротуара на участке ПК 26+95 - ПК 45+20 |  |  |  |  | Раздел 1. Вертикальная планировка (009/02/2022-ГП.ВОР л.3)
5 | Планировка откосов механизированным способом (экскаватором) шириной 1м, группа грунтов 1 | м2 | 1825
6 | Погрузка излишек грунта от планировки в автомобили-самосвалы экскаватором «обратная лопата» с ковшом вместимостью 0,65 (0,5-1) м3, группа грунтов: 1 | м3 | 365
7 | Перевозка излишек грунта автомобилями-самосвалами грузоподъемностью 10 т работающих вне карьера на расстояние до 2 км | 1 т груза | 401.5 | на территорию в районе картодрома
Раздел 3. Разравнивание прилегающей территории (009/02/2022-ГП) на участке ПК 45+20 - ПК 46+20 |  |  |  |  | Раздел 7. Разравнивание участка (009/02/2022-ГП.ВОР л.3)
8 | Устройство сливной призмы земляного полотна и нарезка кюветов механизированным способом, группа грунтов 2 | м2 | 400
|  | м3 | 80
9 | Планировка прилегающей территории механизированным способом, группа грунтов 2 | м2 | 200
Примечание:
1 | Производство работ осуществляется на территории действующего предприятия с наличием в зоне производства работ одного или нескольких из перечисленных ниже факторов:- разветвленной сети транспортных и инженерных коммуникаций;- стесненных условий для складирования материалов;- действующего технологического оборудования;- движения технологического транспорта
| Главный инженер филиала ООО "ЭН+ ГИДРО" "Братская ГЭС" |  |  | А.В. Боярский
| Заместитель начальника ЦТО по ГТС филиала ООО "ЭН+ ГИДРО" "Братская ГЭС" |  |  | С.А. Мугаев

## 07-01-03 ПОДД Знаки -
Приложение №4.5.1
к Договору подряда от ______2026 г. № 008/02/2026
| СОГЛАСОВАНО : | УТВЕРЖДАЮ :
Директор филиала ООО "ЭН+ ГИДРО" "Братская ГЭС"
| ____________________ | ____________________ Е.В. Стрелков
| "____ " ___________2026г. | "____ " ___________2026г.
МП | МП
«Автодороги территории Братской ГЭС. Инв.00020026. Модернизация ливнеотводящей системы левобережной, правобережной грунтовой плотины с обустройством пешеходных дорожек и освещения правобережной грунтовой плотины»
ВЕДОМОСТЬ ОБЪЕМОВ РАБОТ № 07-01-03
Дорожные знаки пешеходных переходов
№ п/п | Наименование | Ед. изм. | Кол. | Примечание
1 | 2 | 3 | 4 | 5
Раздел 1. Демонтаж существующих стоек и дорожных знаков | [5 empty] | Раздел 3. Демонтаж
1 | Демонтаж дорожных знаков | шт | 25
2 | Установка металлических столбов высотой до 4 м: с погружением в бетонное основание (демонтаж стоек знаков) | шт | 42
3 | Погрузка в автотранспортное средство вручную металлолома | 1 т груза | 0.7056 | вес 16.8 кг
4 | Перевозка грузов I класса автомобилями-самосвалами грузоподъемностью до 15 т по дорогам с усовершенствованным (асфальтобетонным, цементобетонным, железобетонным, обработанным органическим вяжущим) дорожным покрытием на расстояние 5 км | 1 т груза | 0.7056 | Вывоз металлолома на ц/склад
Раздел 2. Установка новых стоек и дорожных знаков (009/02/2022-ПОДД) | [5 empty] | Раздел 1. Дорожные знаки
5 | Установка дорожных знаков бесфундаментных: на металлических стойках | шт | 22
5.1 | При установке дополнительных щитков добавлять к расценкам таблиц с 27-09-008 по 27-09-011 | шт | 25
6 | Стойка (опора) металлическая для дорожных знаков, окрашенная, диаметр 76 мм, толщина стенки 3 мм, высота 3500 мм | шт | 22
7 | Знаки дорожные на оцинкованной подоснове со световозвращающей пленкой: предупреждающие, размером 700х700х700 мм, тип 1.15, 1.11.2, 1.12.2 | шт | 4 | Поставка подрядчика | 47
8 | Знаки дорожные на оцинкованной подоснове со световозвращающей пленкой: предупреждающие, размером 500х1160 мм, тип 1.34.2 | шт | 1 | Поставка подрядчика
9 | Знак дорожный на оцинкованной подоснове со световозвращающей пленкой запрещающий, диаметр круга 700 мм, тип 3.1-3.33 | шт | 16 | Поставка подрядчика
10 | Знак дорожный на оцинкованной подоснове со световозвращающей пленкой приоритета, прямоугольный 600х600 мм, тип 2.1 | шт | 5 | Поставка подрядчика
11 | Знаки дорожные на оцинкованной подоснове со световозвращающей пленкой приоритета, треугольной формы размером 700х700 мм, тип 2.4 | шт | 4 | Поставка подрядчика
12 | Знаки дорожные на оцинкованной подоснове со световозвращающей пленкой дополнительной информации, прямоугольной формы размером 350х700 мм, тип 8.2.1, 8.5.4, 8.24 | шт | 9 | Поставка подрядчика
13 | Знак дорожный на оцинкованной подоснове со световозвращающей пленкой особых предписаний, размером 700х700 мм, 600х900 мм, тип 5.16.4, 5.19.1, 5.19.2 | шт | 8 | Поставка подрядчика
Примечание:
1 | Производство работ на одной половине проезжей части при систематическом движении транспорта на другой
| Главный инженер филиала ООО "ЭН+ ГИДРО" "Братская ГЭС" |  |  | А.В. Боярский
| Заместитель начальника ЦТО по ГТС филиала ООО "ЭН+ ГИДРО" "Братская ГЭС" |  |  | С.А. Мугаев