## деф.вед.
УТВЕРЖДАЮ:
Главный инженер филиала ООО «ЭН+ ГИДРО» Иркутская ГЭС
______________________А.Н. Николаев
"______" ____________________ 2026г.
Ведомость объемов работ (дефектная ведомость) № 1
Выполнение работ по текущему ремонту помещения фойе.
(категория ремонта)
Здание главного входа инв.№ИРГ_000006 (ТГ0001143).
(наименование объекта, станционный номер, инвентарный номер)
№ п.п. | Наименование работ | Объем работ |  | Демонтируемый материал |  |  |  | Потребность в основных материалах и зап.частях*
|  | Ед. изм. | Кол-во | Наименование | Ед. изм. | Кол-во | Использование (лом, утиль, мусор, реализация, повторное исп.) | Наименование | Ед. изм. | Кол-во | Поставка (заказчик/ подрядчик)
1 | 2 | 3 | 4 | 5 | 6 | 7 | 8 | 9 | 10 | 11 | 12
Раздел 1. Общестроительные работы: демонтаж.
1.1. | Демонтаж покрытий полов из керамической плитки | 100 м2 | 0,598 | Мусор от разборки | тн | 3.12 | Мусор |  |  |  |  | по норме
1.2. | Демонтаж потолка из ГКЛ | 100 м2 | 0,598 | Мусор от разборки | тн | 0.7176 | Мусор |  |  |  |  | облицовка и каркас
1.3. | Демонтаж каркаса металлического: потолок | 100 м2 | 0,598 | М/к каркаса | тн | 0.12664 | М/лом (остается у Заказчика)
1.4. | Демонтаж облицовки стен из ГКЛ | 100 м2 | 0,8552 | Мусор от разборки | тн | 1.0262 | Мусор | 4.8638 |  |  |  | облицовка и каркас
1.5. | Демонтаж каркаса металлического: стены | 100 м2 | 0,8552 | М/к каркаса | тн | 0.24526 | М/лом (остается у Заказчика)
1.6. | Демонтаж наружной алюминиевой двери | м2 | 2.9 | Двери металлическая | тн | 0.045 | М/лом (остается у Заказчика)
1.7. | Демонтаж алюминиевой перегородки | 100 м2 | 0,1043 | М*/к пергородки | тн | 0.035 | М/лом (остается у Заказчика)
Раздел 2. Общестроительные работы: полы.
2.1 | Покрытие поверхностей грунтовкой глубокого проникновения: за 1 раз стен | 100 м2 | 0,5845 |  |  |  |  | Ветошь хлопчатобумажная цветная | кг | 0,05845 | Подрядчик
[8 empty] | Грунтовка глубокопроникающая для внутренних и наружных работ на основе водной дисперсии высококачественных латексов с добавлением пигментов и специальных добавок | т | 0,0060204 | Подрядчик
2.2 | Устройство стяжек: из полистиролбетона толщиной 120 мм | 100 м2 | 0,5845 |  |  |  |  | Смеси сухие теплоизоляционные на основе полистиролбетона для устройства стяжек пола и заполнения межлагового пространства, стеновых перекрытий и кровли, средняя плотность D400, В1,5, F150, расход 3,8 кг/м2 при толщине слоя 10 мм | кг | 2665,32 | Подрядчик
2.3 | Устройство покрытий из плит керамогранитных размером: 60х60 см | 100 м2 | 0,6072 |  |  |  |  | Смеси сухие водостойкие для затирки межплиточных швов шириной 1-6 мм (различная цветовая гамма) | т | 0,0054648 | Подрядчик
[8 empty] | Клей монтажный сухой для внутренних и наружных работ на основе цементного вяжущего, для тяжелой плитки, керамогранита, мозаики, камня | т | 0,583 | Подрядчик
[8 empty] | Грунтовка глубокопроникающая для внутренних и наружных работ на основе водной дисперсии высококачественных латексов с добавлением пигментов и специальных добавок | т | 0,0062542 | Подрядчик
[8 empty] | Тип: Керамогранит Производитель: KERAMA MARAZZI. Коллекция: ТОСКАНА Артикул: SG519920R Название: Риккарди серый светлый матовый обрезной Размер: 60x119,5x0,9 | м2 | 62 | Подрядчик
2.4 | Устройство плинтусов: из плиток керамогранитных | 100 м | 0,145 |  |  |  |  | Клей монтажный сухой для внутренних и наружных работ на основе цементного вяжущего, для тяжелой плитки, керамогранита, мозаики, камня | т | 0,0058 | Подрядчик
[8 empty] | Тип: Плинтус керамогранитный Производитель: KERAMA MARAZZI Коллекция: ТОСКАНА Артикул: SG653720R\6BT Название: Риккарди серый светлый матовый обрезной Размер: 60x9,5x0,9 | шт | 25 | Подрядчик
2.5 | Устновка колонны ДКС 200*200 с крпелением на болтах | 100 шт | 0,08 |  |  |  |  | DKC 19554 Алюминиевая колонна 0,5 м | шт | 2 | Подрядчик
[8 empty] | Анкер диам. 10 мм длиной 100 мм | шт | 8 | Подрядчик
Раздел 3. Общестроительные работы: потолки
3.1 | Устройство подвесных потолков из гипсокартонных листов (ГКЛ): двухуровневых | 100 м2 | 0,0967 |  |  |  |  | Ленты бумажные перфорированные армирующие для повышения трещиностойкости стыков, ширина 52 мм | м | 6,5756 | Подрядчик
[8 empty] | Ленты бумажные для создания искусственных трещин между каркасными конструкциями и примыкающими поверхностями, с липким слоем с одной стороны и антиадгезионным покрытием с другой, цвет белый, ширина 65 мм | 100 м | 0,130545 | Подрядчик
[8 empty] | Дюбель-гвозди полипропиленовые анкерные с бортом, диаметр 6 мм, длина 40 мм | 100 шт | 0,176961 | Подрядчик
[8 empty] | Шурупы самонарезающие стальные оксидированные с полукруглой головкой и крестообразным шлицем, остроконечные, диаметр 3,5 мм, длина 9,5 мм | 100 шт | 0,411942 | Подрядчик
[8 empty] | Шурупы самонарезающие стальные оксидированные с потайной головкой и крестообразным шлицем, остроконечные, диаметр 3,5 мм, длина 25 мм | 100 шт | 1,947538 | Подрядчик
[8 empty] | Профиль направляющий из оцинкованной стали, размеры 60х27 мм, толщина стали 0,6 мм | м | 37,713 | Подрядчик
[8 empty] | Подвесы анкерные стальные оцинкованные пружинные с зажимом профиля, размеры профиля 60х27 мм | 100 шт | 0,176961 | Подрядчик
[8 empty] | Удлинители стальные оцинкованные для соединения потолочных профилей размером 60х27 мм, размеры 110х58х25 мм, толщина 0,6 мм | 100 шт | 0,066723 | Подрядчик
[8 empty] | Соединители профиля стальные оцинкованные двухуровневые потолочные, размеры 62х58х45 мм, толщина 0,9 мм | 100 шт | 0,355856 | Подрядчик
[8 empty] | Грунтовка укрепляющая, глубокого проникновения, быстросохнущая, паропроницаемая | кг | 0,967 | Подрядчик
[8 empty] | Смеси сухие шпатлевочные на основе высокопрочного гипса с полимерными добавками, крупность заполнителя не более 0,15 мм, прочность на изгиб 2,7 МПа | кг | 0,3868 | Подрядчик
[8 empty] | Смеси сухие шпатлевочные универсальные на основе гипса с полимерными добавками, крупность заполнителя не более 0,2 мм, прочность на изгиб не менее 1,0 МПа | кг | 4,0614 | Подрядчик
[8 empty] | Тяги подвеса стальные оцинкованные для монтажа подвесных потолков, диаметр 4 мм, длина 750 мм | 100 шт | 0,18 | Подрядчик
[8 empty] | Листы гипсокартонные влагостойкие ГКЛВ, толщина 12,5 мм | м2 | 10,8304 | Подрядчик
3.2 | Устройство натяжных потолков из поливинилхлоридной пленки (ПВХ) гарпунным способом в помещениях площадью: от 10 до 50 м2 | 100 м2 | 0,1267 |  |  |  |  | Шурупы самонарезающие стальные оксидированные с потайной головкой и крестообразным шлицем, остроконечные, диаметр 8 мм, длина 100 мм | т | 0,00378 | Подрядчик
[8 empty] | Дюбели распорные полипропиленовые | 100 шт | 1,26 | Подрядчик
[8 empty] | Полотно натяжного потолка, цвет белый, лаковый, с бортиком из ПВХ (гарпун) | м2 | 15,2 | Подрядчик
[8 empty] | Профиль фиксирующий (багет) стеновой невидимый для натяжного потолка | м | 12,56 | Подрядчик
3.3 | Устройство натяжных потолков из поливинилхлоридной пленки (ПВХ) гарпунным способом в помещениях площадью: от 10 до 50 м2 | 100 м2 | 0,4414 |  |  |  |  | Шурупы самонарезающие стальные оксидированные с потайной головкой и крестообразным шлицем, остроконечные, диаметр 8 мм, длина 100 мм | т | 0,00918 | Подрядчик
[8 empty] | Дюбели распорные полипропиленовые | 100 шт | 3,06 | Подрядчик
[8 empty] | Полотно натяжного потолка, цвет белый, лаковый, с бортиком из ПВХ (гарпун) | м2 | 56,81 | Подрядчик
[8 empty] | Профиль фиксирующий (багет) стеновой невидимый для натяжного потолка | м | 30,36 | Подрядчик
[8 empty] | Профиль потолочный алюминиевый пиленный для натяжного потолка | м | 12,56 | Подрядчик
[8 empty] | Багет отбойник алюминиевый пиленный для натяжного потолка | м | 12,56 | Подрядчик
3.4 | Устройство натяжных потолков из поливинилхлоридной пленки (ПВХ) гарпунным способом в помещениях площадью: до 10 м2 | 100 м2 | 0,0254 |  |  |  |  | Шурупы самонарезающие стальные оксидированные с потайной головкой и крестообразным шлицем, остроконечные, диаметр 8 мм, длина 100 мм | т | 0,00198 | Подрядчик
[8 empty] | Дюбели распорные полипропиленовые | 100 шт | 0,66 | Подрядчик
[8 empty] | Полотно натяжного потолка, цвет белый, лаковый, с бортиком из ПВХ (гарпун) | м2 | 2,59 | Подрядчик
[8 empty] | Профиль фиксирующий (багет) стеновой невидимый для натяжного потолка | м | 6,47 | Подрядчик
3.5 | Устройство в натяжном потолке монтажных отверстий | 100 отверстий | 0,23 |  |  |  |  | Клей на основе цианакрилатов для материалов из пластмассы, резины, металла, древесины и керамики с временем схватывания до 60 с, плотность 1,05 г/см3 | кг | 0,046 | Подрядчик
[8 empty] | Кольцо протекторное ∅ 30 мм | шт | 23 | Подрядчик
Раздел 4. Общестроительные работы: стены
4.1 | Устройство перегородок из ГВЛВ с одинарным металлическим каркасом и двухслойной обшивкой с обеих сторон: глухих | 100 м2 | 0,0498 |  |  |  |  | Ленты эластичные самоклеящиеся для профилей направляющих 50х30000 мм | м | 6,2748 | Подрядчик
[8 empty] | Ленты бумажные перфорированные армирующие для повышения трещиностойкости стыков, ширина 52 мм | м | 11,3046 | Подрядчик
[8 empty] | Ленты бумажные для создания искусственных трещин между каркасными конструкциями и примыкающими поверхностями, с липким слоем с одной стороны и антиадгезионным покрытием с другой, цвет белый, ширина 65 мм | 100 м | 0,088146 | Подрядчик
[8 empty] | Дюбели пластмассовые с шурупами, диаметр 6 мм, длина 35 мм, диаметр шурупа 3,5 мм, длина шурупа 50 мм | 100 шт | 0,084162 | Подрядчик
[8 empty] | Шурупы самонарезающие стальные оксидированные с потайной головкой и крестообразным шлицем, двухзаходная резьба, остроконечные, диаметр 3,9 мм, длина 30 мм | 100 шт | 0,673794 | Подрядчик
[8 empty] | Шурупы самонарезающие стальные оксидированные с потайной головкой и крестообразным шлицем, двухзаходная резьба, остроконечные, диаметр 3,9 мм, длина 45 мм | 100 шт | 1,759434 | Подрядчик
[8 empty] | Профиль направляющий из оцинкованной стали, для монтажа гипсовых перегородок и подвесных потолков, размеры 50х40 мм, толщина стали 0,6 мм | м | 3,7848 | Подрядчик
[8 empty] | Профиль стальной оцинкованный стоечный, размеры 50х50 мм, толщина 0,6 мм | м | 10,1592 | Подрядчик
[8 empty] | Грунтовка укрепляющая, глубокого проникновения, быстросохнущая, паропроницаемая | кг | 1,245 | Подрядчик
[8 empty] | Смеси сухие шпатлевочные на основе гипса с полимерными добавками, крупность заполнителя не более 0,2 мм, прочность на изгиб не более 1,0 МПа | кг | 8,9142 | Подрядчик
[8 empty] | Вата минеральная на основе стекловолокна, теплопроводность 0,032-0,037 Вт/(м*К) | м3 | 2,09658 | Подрядчик
[8 empty] | Листы гипсоволокнистые влагостойкие ГВЛВ, толщина 10 мм | м2 | 20,9658 | Подрядчик
[8 empty] | Угол перфорированный углозащитный KNAUF, 25х25x0.4 3 м | шт | 6 | Подрядчик
4.2 | Облицовка стен глухих (без проемов) по металлическому одинарному каркасу листами ГВЛВ в 2 слоя | 100 м2 | 0,2967 |  |  |  |  | Ленты эластичные самоклеящиеся для профилей направляющих 50х30000 мм | м | 27,833427 | Подрядчик
[8 empty] | Ленты бумажные перфорированные армирующие для повышения трещиностойкости стыков, ширина 52 мм | м | 38,571 | Подрядчик
[8 empty] | Ленты бумажные для создания искусственных трещин между каркасными конструкциями и примыкающими поверхностями, с липким слоем с одной стороны и антиадгезионным покрытием с другой, цвет белый, ширина 65 мм | 100 м | 0,0988901 | Подрядчик
[8 empty] | Дюбели пластмассовые с шурупами, диаметр 6 мм, длина 35 мм, диаметр шурупа 3,5 мм, длина шурупа 50 мм | 100 шт | 1,047351 | Подрядчик
[8 empty] | Шурупы самонарезающие стальные оксидированные с полукруглой головкой и крестообразным шлицем, остроконечные, диаметр 3,5 мм, длина 9,5 мм | 100 шт | 1,272843 | Подрядчик
[8 empty] | Шурупы самонарезающие стальные оксидированные с потайной головкой и крестообразным шлицем, остроконечные, диаметр 3,5 мм, длина 25 мм | 100 шт | 4,945989 | Подрядчик
[8 empty] | Профиль направляющий из оцинкованной стали, для монтажа гипсовых перегородок и подвесных потолков, размеры 28х27 мм, толщина стали 0,6 мм | м | 24,017865 | Подрядчик
[8 empty] | Профиль направляющий из оцинкованной стали, размеры 60х27 мм, толщина стали 0,6 мм | м | 50,981961 | Подрядчик
[8 empty] | Подвесы стальные оцинкованные прямые для крепления подвесного потолка к профилю, размеры профиля 60х27 мм, длина подвеса 300 мм, толщина 0,7 мм | 100 шт | 0,634938 | Подрядчик
[8 empty] | Соединители профиля стальные оцинкованные одноуровневые потолочные (краб), размеры 148х148 мм, толщина 0,9 мм | 100 шт | 0,106812 | Подрядчик
[8 empty] | Грунтовка укрепляющая, глубокого проникновения, быстросохнущая, паропроницаемая | кг | 0,169119 | Подрядчик
[8 empty] | Смеси сухие шпатлевочные универсальные на основе гипса с полимерными добавками, крупность заполнителя не более 0,2 мм, прочность на изгиб не менее 1,0 МПа | кг | 12,28338 | Подрядчик
[8 empty] | Ленты на тканевой основе ламинированные полиэтиленом с липким слоем с одной стороны для герметизации и изоляции, цвет серый, ширина 48 мм, толщина 0,18 мм | 10 м | 6,2307 | Подрядчик
[8 empty] | Шурупы самонарезающие стальные оцинкованные с полукруглой головкой и крестообразным шлицем, остроконечные, диаметр 3,5 мм, длина 38 мм | т | 0,0020769 | Подрядчик
[8 empty] | Листы гипсоволокнистые влагостойкие ГВЛВ, толщина 10 мм | м2 | 62,307 | Подрядчик
4.3 | Облицовка стен по одинарному металлическому каркасу из потолочного профиля листами ГВЛВ: двумя слоями с дверным проемом | 100 м2 | 0,6036 |  |  |  |  | Ленты эластичные самоклеящиеся для профилей направляющих 30х30000 мм | м | 57,342 | Подрядчик
[8 empty] | Ленты бумажные перфорированные армирующие для повышения трещиностойкости стыков, ширина 52 мм | м | 93,558 | Подрядчик
[8 empty] | Ленты бумажные для создания искусственных трещин между каркасными конструкциями и примыкающими поверхностями, с липким слоем с одной стороны и антиадгезионным покрытием с другой, цвет белый, ширина 65 мм | 100 м | 0,259548 | Подрядчик
[8 empty] | Дюбели пластмассовые с шурупами, диаметр 6 мм, длина 35 мм, диаметр шурупа 3,5 мм, длина шурупа 50 мм | 100 шт | 2,136744 | Подрядчик
[8 empty] | Шурупы самонарезающие стальные оксидированные с потайной головкой и крестообразным шлицем, двухзаходная резьба, остроконечные, диаметр 3,9 мм, длина 30 мм | 100 шт | 4,76844 | Подрядчик
[8 empty] | Шурупы самонарезающие стальные оксидированные с потайной головкой и крестообразным шлицем, двухзаходная резьба, остроконечные, диаметр 3,9 мм, длина 45 мм | 100 шт | 11,130384 | Подрядчик
[8 empty] | Шурупы самонарезающие стальные оксидированные с полукруглой головкой и крестообразным шлицем, остроконечные, диаметр 3,5 мм, длина 9,5 мм | 100 шт | 3,1689 | Подрядчик
[8 empty] | Профиль направляющий из оцинкованной стали, для монтажа гипсовых перегородок и подвесных потолков, размеры 28х27 мм, толщина стали 0,6 мм | м | 47,6844 | Подрядчик
[8 empty] | Профиль направляющий из оцинкованной стали, размеры 60х27 мм, толщина стали 0,6 мм | м | 145,4676 | Подрядчик
[8 empty] | Подвесы стальные оцинкованные прямые для крепления подвесного потолка к профилю, размеры профиля 60х27 мм, длина подвеса 300 мм, толщина 0,7 мм | 100 шт | 1,581432 | Подрядчик
[8 empty] | Бруски строганные хвойных пород (сосна, ель), сухие, размеры 60х30, 75х50 мм, сорт АВ | м3 | 0,0401998 | Подрядчик
[8 empty] | Грунтовка укрепляющая, глубокого проникновения, быстросохнущая, паропроницаемая | кг | 7,2432 | Подрядчик
[8 empty] | Смеси сухие шпатлевочные на основе гипса с полимерными добавками, крупность заполнителя не более 0,2 мм, прочность на изгиб не более 1,0 МПа | кг | 50,7024 | Подрядчик
[8 empty] | Смеси сухие клеевые на гипсовом вяжущем с модифицирующими добавками для укладки гипсокартонных листов и минераловатных плит, мелкозернистые, для внутренних работ, ручного нанесения, В3,5 | кг | 92,3508 | Подрядчик
[8 empty] | Листы гипсоволокнистые влагостойкие ГВЛВ, толщина 10 мм | м2 | 135,81 | Подрядчик
4.4 | Облицовка стен по одинарному металлическому каркасу из потолочного профиля ГВЛВ двумя слоями с одним проемом и двумя оконными проемами | 100 м2 | 0,2516 |  |  |  |  | Ленты эластичные самоклеящиеся для профилей направляющих 30х30000 мм | м | 20,8828 | Подрядчик
[8 empty] | Ленты бумажные перфорированные армирующие для повышения трещиностойкости стыков, ширина 52 мм | м | 30,192 | Подрядчик
[8 empty] | Ленты бумажные для создания искусственных трещин между каркасными конструкциями и примыкающими поверхностями, с липким слоем с одной стороны и антиадгезионным покрытием с другой, цвет белый, ширина 65 мм | 100 м | 0,110704 | Подрядчик
[8 empty] | Дюбели пластмассовые с шурупами, диаметр 6 мм, длина 35 мм, диаметр шурупа 3,5 мм, длина шурупа 50 мм | 100 шт | 0,420172 | Подрядчик
[8 empty] | Шурупы самонарезающие стальные оксидированные с полукруглой головкой и крестообразным шлицем, остроконечные, диаметр 3,5 мм, длина 9,5 мм | 100 шт | 0,36482 | Подрядчик
[8 empty] | Шурупы самонарезающие стальные оксидированные с потайной головкой и крестообразным шлицем, остроконечные, диаметр 3,5 мм, длина 25 мм | 100 шт | 1,84926 | Подрядчик
[8 empty] | Шурупы самонарезающие стальные оксидированные с потайной головкой и крестообразным шлицем, остроконечные, диаметр 3,5 мм, длина 35 мм | 100 шт | 4,66718 | Подрядчик
[8 empty] | Профиль направляющий из оцинкованной стали, для монтажа гипсовых перегородок и подвесных потолков, размеры 28х27 мм, толщина стали 0,6 мм | м | 19,3732 | Подрядчик
[8 empty] | Профиль направляющий из оцинкованной стали, размеры 60х27 мм, толщина стали 0,6 мм | м | 59,3776 | Подрядчик
[8 empty] | Профиль стальной оцинкованный угловой, размеры 31х31 мм, толщина 0,4 мм | м | 11,5736 | Подрядчик
[8 empty] | Подвесы стальные оцинкованные прямые для крепления подвесного потолка к профилю, размеры профиля 60х27 мм, длина подвеса 300 мм, толщина 0,7 мм | 100 шт | 0,183668 | Подрядчик
[8 empty] | Грунтовка укрепляющая, глубокого проникновения, быстросохнущая, паропроницаемая | кг | 2,516 | Подрядчик
[8 empty] | Смеси сухие шпатлевочные на основе высокопрочного гипса с полимерными добавками, крупность заполнителя не более 0,15 мм, прочность на изгиб 2,7 МПа | кг | 2,2644 | Подрядчик
[8 empty] | Смеси сухие шпатлевочные универсальные на основе гипса с полимерными добавками, крупность заполнителя не более 0,2 мм, прочность на изгиб не менее 1,0 МПа | кг | 21,386 | Подрядчик
[8 empty] | Смеси сухие клеевые на гипсовом вяжущем с модифицирующими добавками для укладки гипсокартонных листов и минераловатных плит, мелкозернистые, для внутренних работ, ручного нанесения, В3,5 | кг | 29,9404 | Подрядчик
[8 empty] | Листы гипсоволокнистые влагостойкие ГВЛВ, толщина 10 мм | м2 | 53,3392 | Подрядчик
4.5 | Устройство металлического каркаса из направляющих профилей под облицовку различными материалами: откосов | 100 м2 | 0,1357 |  |  |  |  | Дюбель-гвозди полипропиленовые анкерные с бортом, диаметр 6 мм, длина 40 мм | 100 шт | 0,340607 | Подрядчик
[8 empty] | Дюбели пластмассовые с шурупами, диаметр 6 мм, длина 35 мм, диаметр шурупа 3,5 мм, длина шурупа 50 мм | 100 шт | 0,204907 | Подрядчик
[8 empty] | Шурупы самонарезающие стальные оксидированные с полукруглой головкой и крестообразным шлицем, остроконечные, диаметр 3,5 мм, длина 9,5 мм | 100 шт | 0,681214 | Подрядчик
[8 empty] | Профиль направляющий из оцинкованной стали, для монтажа гипсовых перегородок и подвесных потолков, размеры 75х40 мм, толщина стали 0,6 мм | м | 16,48755 | Подрядчик
[8 empty] | Профиль стальной оцинкованный стоечный, размеры 75х50 мм, толщина 0,6 мм | м | 31,14315 | Подрядчик
[8 empty] | Подвесы стальные оцинкованные прямые для крепления подвесного потолка к профилю, размеры профиля 60х27 мм, длина подвеса 300 мм, толщина 0,7 мм | 100 шт | 0,340607 | Подрядчик
[8 empty] | Бруски строганные хвойных пород (сосна, ель), сухие, размеры 60х30, 75х50 мм, сорт АВ | м3 | 0,0188284 | Подрядчик
4.6 | Облицовка откосов по готовому металлическому одинарному каркасу ГВЛВ | 100 м2 | 0,1357 |  |  |  |  | Шурупы самонарезающие стальные оксидированные с потайной головкой и крестообразным шлицем, остроконечные, диаметр 3,5 мм, длина 25 мм | 100 шт | 3,269013 | Подрядчик
[8 empty] | Грунтовка укрепляющая, глубокого проникновения, быстросохнущая, паропроницаемая | кг | 0,56994 | Подрядчик
[8 empty] | Грунтовка акриловая на латексной основе для гипсовых стяжек, штукатурок и плиточных клеев | кг | 1,130381 | Подрядчик
[8 empty] | Герметик однокомпонентный на силиконовой основе, нейтральный, универсальный | л | 1,30272 | Подрядчик
[8 empty] | Смеси сухие шпатлевочные универсальные на основе гипса с полимерными добавками, крупность заполнителя не более 0,2 мм, прочность на изгиб не менее 1,0 МПа | кг | 6,59502 | Подрядчик
[8 empty] | Смеси сухие клеевые на гипсовом вяжущем с модифицирующими добавками для укладки гипсокартонных листов и минераловатных плит, мелкозернистые, для внутренних работ, ручного нанесения, В3,5 | кг | 72,74877 | Подрядчик
[8 empty] | Листы гипсоволокнистые влагостойкие ГВЛВ, толщина 10 мм | м2 | 14,2485 | Подрядчик
4.7 | Наклеивание сетки штукатурной стеклотканевой по готовому основанию | 100 м2 | 0,7583 |  |  |  |  | Клей, марка ПВА | кг | 15,62098 | Подрядчик
[8 empty] | Грунтовка адгезионная для обработки плотных, гладких, слабо- и не впитывающих влагу оснований | кг | 7,81049 | Подрядчик
[8 empty] | Сетка стеклотканевая малярная X-Glass Pro 2x2 мм, 1x50 м, 45 гр/кв.м | шт | 2 | Подрядчик
4.8 | Третья шпатлевка при высококачественной окраске по штукатурке и сборным конструкциям: стен, подготовленных под окраску | 100 м2 | 0,5724 |  |  |  |  | Шкурка шлифовальная двухслойная с зернистостью 40-25 | м2 | 0,251856 | Подрядчик
[8 empty] | Ветошь хлопчатобумажная цветная | кг | 0,08586 | Подрядчик
[8 empty] | Смеси сухие шпатлевочные на основе высокопрочного гипса с полимерными добавками, крупность заполнителя не более 0,15 мм, прочность на изгиб 2,7 МПа | кг | 16,5996 | Подрядчик
4.9 | Окраска водно-дисперсионными акриловыми составами улучшенная: по штукатурке стен | 100 м2 | 0,1859 |  |  |  |  | Шкурка шлифовальная двухслойная с зернистостью 40-25 | м2 | 0,156156 | Подрядчик
[8 empty] | Ветошь хлопчатобумажная цветная | кг | 0,057629 | Подрядчик
[8 empty] | Смеси сухие шпатлевочные на основе высокопрочного гипса с полимерными добавками, крупность заполнителя не более 0,15 мм, прочность на изгиб 2,7 МПа | кг | 9,4809 | Подрядчик
[8 empty] | Краска водно-дисперсионная поливинилацетатная ВД-ВА-27А, цветная | т | 0,005577 | Подрядчик
4.10 | Отделка стен внутри помещения по подготовленным поверхностям рельефным штукатурным акриловым покрытием вручную: фактура "шёлк" | 100 м2 | 0,5048 |  |  |  |  | Ветошь хлопчатобумажная цветная | кг | 0,005048 | Подрядчик
[8 empty] | Смеси штукатурные рельефные на акриловой основе с декоративным эффектом | кг | 126,2 | Подрядчик
[8 empty] | Грунтовка глубокопроникающая для внутренних и наружных работ на основе водной дисперсии высококачественных латексов с добавлением пигментов и специальных добавок | т | 0,0065624 | Подрядчик
4.11 | Устройство гипсового панно | 100 м2 | 0,0676 |  |  |  |  | Ленты стеклотканевые армирующие с липким слоем для стыков листовых материалов, ширина 50 мм | 100 м | 0,051376 | Подрядчик
[8 empty] | Бумага шлифовальная | м2 | 0,1014 | Подрядчик
[8 empty] | Ветошь хлопчатобумажная цветная | кг | 0,00676 | Подрядчик
[8 empty] | Грунтовка укрепляющая, глубокого проникновения, быстросохнущая, паропроницаемая | кг | 0,69628 | Подрядчик
[8 empty] | Смеси сухие шпатлевочные универсальные на основе гипса с полимерными добавками, крупность заполнителя не более 0,2 мм, прочность на изгиб не менее 1,0 МПа | кг | 2,0956 | Подрядчик
[8 empty] | Смеси сухие клеевые на гипсовом вяжущем с модифицирующими добавками для укладки гипсокартонных листов и минераловатных плит, мелкозернистые, для внутренних работ, ручного нанесения, В3,5 | кг | 24,3698 | Подрядчик
[8 empty] | Гипсовое панно | м2 | 6,76 | Подрядчик
4.12 | Раскрой листов панели ДБСП/HPL | 100 м | 0,27 |  |  |  |  | Ленты алюминиевые с липким слоем для герметизации, теплоизоляции стыков и швов, ширина 75 мм | 100 м | 0,2862 | Подрядчик
[8 empty] | Круг отрезной плоский, размеры 230х3х22 мм | шт | 2,7999 | Подрядчик
4.13 | Облицовка стен ДБСП/HPL панелями | 100 м2 | 0,3122 |  |  |  |  | Клей Homa Prof STP для ПВХ и LVT плитки 5 кг | кг | 10,3026 | Подрядчик
[8 empty] | Панели ДБСП LM 0693/0693 Снежный Дуб SH 3050х1300х6 FR CR | м2 | 39.025 | Подрядчик
[8 empty] | Алюминиевый Т-образный профиль 10 мм Евротрим Т-10 7335.01 серебро 3,0 м | шт | 3 | Подрядчик
[8 empty] | Профиль алюминиевый для крепления панелей L-образный, толщина закрепляемой панели 6-8 мм, длина 3000 мм | шт | 9 | Подрядчик
[8 empty] | Профиль алюминиевый для крепления панелей F-образный, толщина закрепляемой панели 6-8 мм, длина 3000 мм | шт | 7 | Подрядчик
[8 empty] | Профиль алюминиевый для крепления панелей Омега-образный, стыковочный стенка 0,8 мм, длина 3000 мм | шт | 18 | Подрядчик
[8 empty] | Крышка для профиля омега-образный, усиленная стенка 1,1-1,4 мм, длина 3000 мм | шт | 18 | Подрядчик
4.14 | Облицовка откосов ДБСП/HPL панелями | 100 м2 | 0,1135 |  |  |  |  | Ветошь хлопчатобумажная цветная | кг | 0,0227 | Подрядчик
[8 empty] | Грунтовка укрепляющая, глубокого проникновения, быстросохнущая, паропроницаемая | кг | 1,01015 | Подрядчик
[8 empty] | Клей Homa Prof STP для ПВХ и LVT плитки 5 кг | кг | 3,7455 | Подрядчик
[8 empty] | Панели ДБСП LM 0693/0693 Снежный Дуб SH 3050х1300х6 FR CR | м2 | 14.1875 | Подрядчик
[8 empty] | Стартовый профиль ПВХ П-образный белый СП-11 | м | 21,15 | Подрядчик
4.15 | Монтаж перегородок: из алюминиевых сплавов сборно-разборных с остеклением (с дверью в комплекте) | 100 м2 | 0,0807 |  |  |  |  | Канат пеньковый тросовой свивки, пропитанный, диаметр 26 мм | т | 0,0000928 | Подрядчик
[8 empty] | Металлоконструкции зданий и сооружений с преобладанием гнутых профилей и круглых труб | т | 0,001614 | Подрядчик
[8 empty] | Канат двойной свивки ТК, конструкции 6х19(1+6+12)+1 о.с., марка В, из оцинкованной по группе Ж проволоки, маркировочная группа 1570-1770 Н/мм2, диаметр 5,5 мм | 10 м | 0,01614 | Подрядчик
[8 empty] | Бруски обрезные хвойных пород (ель, сосна), естественной влажности, длина 2-6,5 м, ширина 20-90 мм, толщина 20-90 мм, сорт I | м3 | 0,003228 | Подрядчик
[8 empty] | Перегородка с остеклением (с дверью в комплекте) | шт | 1 | Подрядчик
4.16 | Установка блоков из ПВХ в наружных и внутренних дверных проемах: в каменных стенах площадью проема до 3 м2 | 100 м2 | 0,0269 |  |  |  |  | Ленты гидроизоляционные, паропроницаемые бутилкаучуковые, из нетканого материала мембранного типа, с липким покрытием по краям с внутренней стороны и антиадгезионным покрытием, цвет бежевый, ширина 80 мм | м | 11,9705 | Подрядчик
[8 empty] | Ленты предварительно сжатые уплотнительные саморасширяющиеся на основе пенополиуретана, с липким слоем с одной стороны, ширина 10 мм, толщина в сжатом состоянии 4 мм, толщина в расширенном состоянии 20 мм | 10 м | 0,78817 | Подрядчик
[8 empty] | Герметик пенополиуретановый (пена монтажная) универсальный, объем 1000 мл | шт | 2,491747 | Подрядчик
[8 empty] | Дюбели стальные рамные монтажные, диаметр 10 мм, длина 130 (132) мм | 10 шт | 1,75388 | Подрядчик
[8 empty] | Клинья пластиковые монтажные | 100 шт | 0,2152 | Подрядчик
[8 empty] | Блок дверной входной двупольный из алюминиевого профиля с комплектующими и доводчиком, заполнение дверного полотна двухкамерным стеклопакетом толщиной 24 мм, без импоста, площадь более 2,5 м2 | м2 | 2,69 | Подрядчик
Раздел 5. Прочие работы
5.1 | Затаривание строительного мусора в мешки | т | 4.864 | 4.8638 |  |  |  | Мешки полипропиленовые, размеры 550х1050 мм, грузоподъемность до 50 кг | 100 шт | 0,9728 | Подрядчик
5.2 | Погрузка в автотранспортное средство: мусор строительный с погрузкой вручную | 1т груза | 4.864
5.3 | Перевозка грузов I класса автомобилями-самосвалами грузоподъемностью до 15 т по дорогам с усовершенствованным (асфальтобетонным, цементобетонным, железобетонным, обработанным органическим вяжущим) дорожным покрытием на расстояние 15 км | 1т груза | 4.864
5.4 | Размещение строительного мусора на полигоне АО "САХ" г. Иркутск. | тн | 4.864
Раздел 6. Электртехнические работы: демонтаж
6.1 | Демонтаж: выключателей, розеток | 100 шт | 0,13 | Выключатель освещения трёхклавишный | шт/т | 2/0,0002 | Мусор
|  |  |  | Розетка скрытой установки с подразетниками | шт/т | 11/0,0011 | Мусор
6.2 | Демонтаж: светильников для люминесцентных ламп | 100 шт | 0,31 | Светильник люминиесцентный с энергосберегающими лампочками под патрон Е27 | шт | 13 | Светильник -лом (остается у Заказчика), лампы - утилизация
|  |  |  | Демонтаж настенных светильников дизайнерских с патроном Е27 | шт/т | 3/0,001 | Мусор
|  |  |  | Светильник люминисцентный ЛБ-20 | шт | 6 | Светильник -лом (остается у Заказчика), лампы - утилизация
|  |  |  | Светильник с патроном GU | шт | 3 | Светильник -лом (остается у Заказчика)
|  |  |  | Светильник люминиесцентный с двумя ЛБУ-15 | шт | 6 | Светильник-лом (остается у Заказчика), лампы- утилизация
6.3 | Демонтаж кабеля, проложенного с креплением скобами. | 100 м | 2,2 | Кабель ВВГнг 3*1,5 | м | 160 | М/лом (остается у Заказчика)
|  |  |  | Кабель ВВГнг 3*2,5 | м | 60 | М/лом (остается у Заказчика)
6.4 | Демонтаж кабеля проложенного в трубах гофрированных ПВХ | 100 м | 2,2 | Кабель ВВГнг 3*1,5 | м | 160 | М/лом (остается у Заказчика)
|  |  |  | Кабель ВВГнг 3*2,5 | м | 60 | М/лом (остается у Заказчика)
|  |  |  | Труба гофрированная | м/т | 220/0,014 | Мусор
|  |  |  | Распределительные коробки | шт/т | 60/0,0006 | Мусор
Раздел 7. Электртехнические работы: монтажные работы по питающим линиям
7.1 | Прибор или аппарат | шт | 6 |  |  |  |  | Выключатель автоматический 3P, 25 А, 4,5 кА, характеристика C | шт | 1 | Подрядчик
[8 empty] | Выключатель автоматический дифференциального тока 2п (1P+N) C 16А 30мА тип AC 4.5кА ДИФ-103 DEKraft 16052DEK | шт | 5 | Подрядчик
[8 empty] | Провод установочный ПуВ 1х4-450/750 | 1000 м | 0.002 | Подрядчик
[8 empty] | Болты с гайками и шайбами строительные | кг | 0,12 | Подрядчик
7.2 | Труба гофрированная ПВХ для защиты проводов и кабелей по установленным конструкциям, по стенам, колоннам, потолкам, основанию пола | 100 м | 1,68 |  |  |  |  | Трубы гибкие гофрированные, легкие, из самозатухающего ПВХ, с протяжкой, номинальный диаметр 20 мм | м | 128.52 | Подрядчик
[8 empty] | Трубы гибкие гофрированные, легкие, из самозатухающего ПВХ, с протяжкой, номинальный диаметр 25 мм | м | 42.84 | Подрядчик
[8 empty] | Клипса пластиковая для крепления гофрированных или гладких пластиковых труб, номинальный диаметр крепления 20 мм | 10 шт | 33.4 | Подрядчик
[8 empty] | Коробка ответвительная, размеры 100х100х50 мм | шт | 5 | Подрядчик
[8 empty] | Держатели пластмассовые с защелкой для труб диаметром 25 мм | 100 шт | 0,55 | Подрядчик
[8 empty] | Дюбели пластмассовые с шурупами, диаметр 6 мм, длина 35 мм, диаметр шурупа 3,5 мм, длина шурупа 50 мм | 100 шт | 3,5112 | Подрядчик
7.3 | Затягивание провода в проложенные трубы и металлические рукава первого одножильного или многожильного в общей оплетке, суммарное сечение: до 16 мм2 | 100 м | 1,68 |  |  |  |  | Кабель силовой с медными жилами ВВГнг(А)-LSLTх 3х2,5ок-1000 | 1000 м | 0,12852 | Подрядчик
[8 empty] | Кабель силовой с медными жилами ВВГнг(А)-LSLTх 5х2,5ок-1000 | 1000 м | 0,04284 | Подрядчик
[8 empty] | Колпачки полиамидные изолирующие для скрутки проводов 2х1,5 мм2 | 100 шт | 0.2 | Подрядчик
[8 empty] | Ленты изоляционные хлопчатобумажные прорезиненные для электромонтажных и ремонтных работ, цвет черный, ширина 20 мм, толщина 0,35 мм | м | 44,8056 | Подрядчик
[8 empty] | Тальк молотый, сорт I | т | 0,001764 | Подрядчик
[8 empty] | Краска масляная МА-0115, мумия, сурик железный | кг | 0,0336 | Подрядчик
[8 empty] | Гильзы кабельные медные 16 мм | 100 шт | 0,084 | Подрядчик
[8 empty] | Втулки полипропиленовые, диаметр 28 мм | 1000 шт | 0,020496 | Подрядчик
Раздел 8. Электртехнические работы: монтажныеработы по розеточной сети
8.1 | Прибор или аппарат | шт | 3 |  |  |  |  | Выключатель автоматический дифференциального тока 2п (1P+N) C 16А 30мА тип AC 4.5кА ДИФ-103 DEKraft 16052DEK | шт | 3 | Подрядчик
[8 empty] | Болты с гайками и шайбами строительные | кг | 0,06 | Подрядчик
8.2 | Труба гофрированная ПВХ для защиты проводов и кабелей по установленным конструкциям, по стенам, колоннам, потолкам, основанию пола | 100 м | 0,8 |  |  |  |  | Трубы гибкие гофрированные, легкие, из самозатухающего ПВХ, с протяжкой, номинальный диаметр 20 мм | м | 81,6 | Подрядчик
[8 empty] | Коробка ответвительная, размеры 100х100х50 мм | шт | 5 | Подрядчик
[8 empty] | Дюбели пластмассовые с шурупами, диаметр 6 мм, длина 35 мм, диаметр шурупа 3,5 мм, длина шурупа 50 мм | 100 шт | 1,672 | Подрядчик
8.3 | Затягивание провода в проложенные трубы и металлические рукава первого одножильного или многожильного в общей оплетке, суммарное сечение: до 16 мм2 | 100 м | 0,8 |  |  |  |  | Кабель силовой с медными жилами ВВГнг(А)-LSLTх 3х2,5ок-1000 | 1000 м | 0,0816 | Подрядчик
[8 empty] | Колпачки полиамидные изолирующие для скрутки проводов 2х1,5 мм2 | 100 шт | 0.2 | Подрядчик
[8 empty] | Ленты изоляционные хлопчатобумажные прорезиненные для электромонтажных и ремонтных работ, цвет черный, ширина 20 мм, толщина 0,35 мм | м | 21,336 | Подрядчик
[8 empty] | Тальк молотый, сорт I | т | 0,00084 | Подрядчик
[8 empty] | Краска масляная МА-0115, мумия, сурик железный | кг | 0,016 | Подрядчик
[8 empty] | Гильзы кабельные медные 16 мм | 100 шт | 0,04 | Подрядчик
[8 empty] | Втулки полипропиленовые, диаметр 28 мм | 1000 шт | 0,00976 | Подрядчик
8.4 | Розетка штепсельная: утопленного типа при скрытой проводке | 100 шт | 0,15 |  |  |  |  | Розетка скрытого монтажа, одноместная, с заземляющим контактом, без защитной шторки, 16 А, цвет белый, IP20 | шт | 15 | Подрядчик
[8 empty] | Рамка 5 постов горизонтальная, цвет карбон AtlasDesign | шт | 1 | Подрядчик
[8 empty] | Рамка 2 поста горизонтальная, цвет карбон AtlasDesign | шт | 6 | Подрядчик
[8 empty] | Подрозетники под РПВ-1 | шт | 15 | Подрядчик
[8 empty] | Ленты изоляционные хлопчатобумажные прорезиненные для электромонтажных и ремонтных работ, цвет черный, ширина 20 мм, толщина 0,35 мм | м | 5,25 | Подрядчик
[8 empty] | Болты с гайками и шайбами строительные | кг | 0,225 | Подрядчик
[8 empty] | Гипс строительный Г-3 | т | 0,0004725 | Подрядчик
[8 empty] | Втулки изолирующие, размеры 65х50х18 мм | 1000 шт | 0,0153 | Подрядчик
Раздел 9. Электртехнические работы: монтажные работы по сети освещения
9.1 | Прибор или аппарат | шт | 2 |  |  |  |  | Выключатель автоматический 1P, 16 А, 4,5 кА, характеристика C | шт | 2 | Подрядчик
[8 empty] | Провод установочный ПуВ 1х4-450/750 | 1000 м | 0,002 | Подрядчик
[8 empty] | Подрозетники под РПВ-1 | 100 шт | 0,04 | Подрядчик
[8 empty] | Болты с гайками и шайбами строительные | кг | 0,04 | Подрядчик
9.2 | Выключатель: одноклавишный утопленного типа при скрытой проводке | 100 шт | 0,04 |  |  |  |  | Выключатель скрытого монтажа, одноклавишный, 10 А, цвет белый, IP20 | шт | 4 | Подрядчик
[8 empty] | Рамка 4 поста горизонтальная, цвет карбон AtlasDesign | шт | 1 | Подрядчик
[8 empty] | Гипс строительный Г-3 | т | 0,000126 | Подрядчик
[8 empty] | Втулки изолирующие, размеры 65х50х18 мм | 1000 шт | 0,00408 | Подрядчик
9.3 | Светильник в подвесных потолках | 100 шт | 0,02 |  |  |  |  | Светильник светодиодный кольцо LC-LP-5050R d=2500 мм, подвесной, 130 Вт, 3000 к | шт | 1 | Подрядчик
[8 empty] | Светильник светодиодный кольцоd=5000 мм, встроенный в натяжной потолок (на заказ) | шт | 1 | Подрядчик
[8 empty] | Клеммы пластиковые с латунными контактами, сечение проводников 0,5-2,5 мм2 | 100 шт | 0,0204 | Подрядчик
9.4 | Профиль перфорированный монтажный длиной 2 м | 100 м | 0,2135 |  |  |  |  | Профиль FANTOM-BENT-W23-SIDE-2000 ANOD (Arlight, Алюминий) | м | 21,35 | Подрядчик
[8 empty] | Экран FANTOM-W23-5000 SILICONE ( Силикон) 040482 Arlight | м | 21,35 | Подрядчик
[8 empty] | Электроды сварочные для сварки низколегированных и углеродистых сталей УОНИ 13/45, Э42А, диаметр 4-5 мм | кг | 0,45689 | Подрядчик
[8 empty] | Болты с гайками и шайбами строительные | кг | 0,266875 | Подрядчик
[8 empty] | Дюбели распорные полипропиленовые | 100 шт | 0,06405 | Подрядчик
[8 empty] | Серьга КС-095 | шт | 6,405 | Подрядчик
[8 empty] | Муфты | шт | 1,281 | Подрядчик
9.5 | Провод по перфорированным профилям, сечением до 6 мм2 | 100 м | 0,2135 |  |  |  |  | Светодиодная лента 24В 2835 19,2Вт/м 5м Maytoni 201124 | м | 21,35 | Подрядчик
[8 empty] | Блок питания для светодиодной ленты 24В | шт | 5 | Подрядчик
[8 empty] | Ленты изоляционные хлопчатобумажные прорезиненные для электромонтажных и ремонтных работ, цвет черный, ширина 20 мм, толщина 0,35 мм | м | 2,845955 | Подрядчик
[8 empty] | Ленты монтажные из пластмассы для бандажирования проводов, скрепляются пластмассовыми кнопками, ширина 10 мм | 10 м | 0,10675 | Подрядчик
[8 empty] | Краска масляная МА-0115, мумия, сурик железный | кг | 0,010675 | Подрядчик
9.6 | Труба гофрированная ПВХ для защиты проводов и кабелей по установленным конструкциям, по стенам, колоннам, потолкам, основанию пола | 100 м | 1,5 |  |  |  |  | Трубы гибкие гофрированные, легкие, из самозатухающего ПВХ, с протяжкой, номинальный диаметр 20 мм | м | 153 | Подрядчик
[8 empty] | Коробка ответвительная, размеры 100х100х50 мм | шт | 10 | Подрядчик
[8 empty] | Дюбели пластмассовые с шурупами, диаметр 6 мм, длина 35 мм, диаметр шурупа 3,5 мм, длина шурупа 50 мм | 100 шт | 3,135 | Подрядчик
9.7 | Затягивание провода в проложенные трубы и металлические рукава первого одножильного или многожильного в общей оплетке, суммарное сечение: до 6 мм2 | 100 м | 1,5 |  |  |  |  | Кабель силовой с медными жилами ВВГнг(А)-LSLTх 3х1,5ок-1000 | 1000 м | 0,153 | Подрядчик
[8 empty] | Колпачки полиамидные изолирующие для скрутки проводов 2х1,5 мм2 | 100 шт | 0.4 | Подрядчик
[8 empty] | Ленты изоляционные хлопчатобумажные прорезиненные для электромонтажных и ремонтных работ, цвет черный, ширина 20 мм, толщина 0,35 мм | м | 19,995 | Подрядчик
[8 empty] | Тальк молотый, сорт I | т | 0,0009 | Подрядчик
[8 empty] | Краска масляная МА-0115, мумия, сурик железный | кг | 0,03 | Подрядчик
[8 empty] | Гильзы кабельные медные 6 мм | 100 шт | 0,075 | Подрядчик
[8 empty] | Втулки полипропиленовые, диаметр 22 мм | 1000 шт | 0,0183 | Подрядчик
Раздел 10. Электртехнические работы: теплый пол
10.1 | Приборы, устанавливаемые на металлоконструкциях, щитах и пультах, масса: до 5 кг | шт | 2 |  |  |  |  | Термостат для теплого пола с датчиком 16А с/п AtlasDesign белый ATN000138 | шт | 2 | Подрядчик
[8 empty] | Подрозетники под РПВ-1 | шт | 2 | Подрядчик
[8 empty] | Болты стальные оцинкованные с шестигранной головкой и оцинкованной шестигранной гайкой, диаметр резьбы болта и гайки М6, длина болта 12-60 мм | кг | 0,07 | Подрядчик
10.2 | Устройство систем электрического отопления полов ("теплый пол") на основе: нагревательного кабеля по готовому основанию | 100 м2 | 0,4 |  |  |  |  | Мат нагревательный на основе двухжильного экранированного кабеля, удельная тепловая мощность 160 Вт/м2, площадь укладки 14 м2 | компл | 6 | Подрядчик
[8 empty] | Коробки разветвительные У-196 | 10 шт | 0.4 | Подрядчик
[8 empty] | Дюбели пластмассовые с шурупами, диаметр 12 мм, длина 70 мм, диаметр шурупа 8 мм, длина шурупа 70 мм | 100 шт | 0,808 | Подрядчик
Раздел 11. Прочие работы
11.1 | Погрузка в автотранспортное средство: мусор строительный с погрузкой вручную | 1т груза | 0.0169
11.2 | Перевозка грузов I класса автомобилями-самосвалами грузоподъемностью до 15 т по дорогам с усовершенствованным (асфальтобетонным, цементобетонным, железобетонным, обработанным органическим вяжущим) дорожным покрытием на расстояние 25 км | 1т груза | 0.0169
11.3 | Размещение строительного мусора на полигоне АО "САХ" г. Иркутск. | тн | 0.0169
Раздел 12. Замена кондиционера
12.1 | Демонтаж сплит-систем с внутренним блоком напольного типа мощностью: до 5 кВт | компл | 1 | Сплит-система напольного типа | шт | 1 | Передается Заказчику повторное использование
12.2 | Демонтаж и монтаж элементов облицовки вентилируемого фасада без замены каркаса: керамогранитных плит, количество плит в одном месте: свыше 5 шт | 100 м2 | 0,01434 | Плиты керамогранитные Повторное использование | шт | 10 | Повторное использование
12.3 | Установка сплит-систем с внутренним блоком кассетного типа мощностью: до 5 кВт (на высоте 4 м от пола) | компл | 1 |  |  |  |  | Сплит-система кассетного типа, мощность от 5,1 до 8 кВт | шт | 1 | подрядчик
[8 empty] | Монтажная пластина (кронштейн) для крепления внутреннего блока, нагрузка до 30 кг, габариты внутреннего блока 0,84х0,84 м | шт | 1 | подрядчик
[8 empty] | Трубы стальные электросварные прямошовные, диаметр 50-80 мм | т | 0,0070992 | подрядчик
[8 empty] | Герметик пенополиуретановый (пена монтажная) универсальный, объем 1000 мл | шт | 1 | подрядчик
[8 empty] | Гайки стальные шестигранные, диаметр резьбы М8 (М10) | т | 0,00008 | подрядчик
[8 empty] | Дюбели полиэтиленовые распорные, диаметр 10 мм, длина 40 мм | 1000 шт | 0,004 | подрядчик
[8 empty] | Шайбы стальные круглые, диаметр отверстия М8-12 | кг | 0,0086 | подрядчик
[8 empty] | Шпилька стальная резьбовая, диаметр резьбы М10, длина 2000 мм | шт | 0,8 | подрядчик
[8 empty] | Кронштейны стальные для крепления внешнего блока сплит-системы, с креплением, рекомендуемая нагрузка до 80 кг, размеры 500х500х45 мм | компл | 1 | подрядчик
12.4 | Прокладка трубных проводок из цветных металлов (дополнительно сверх 10 м, учтеных при монтаже кондиционера) | 100 м | 0,2 |  |  |  |  | Трубы стальные электросварные прямошовные из стали марок Ст2, 10, наружный диаметр 57 мм, толщина стенки 2,5 мм | м | 0,15 | подрядчик
[8 empty] | Трубы медные круглые тянутые и холоднокатаные, толщина стенки 0,8 мм, наружный диаметр 9,52 мм | м | 15 | подрядчик
[8 empty] | Трубы медные круглые тянутые и холоднокатаные, толщина стенки 1,0 мм, наружный диаметр 15,88 мм | м | 15 | подрядчик
[8 empty] | Трубки теплоизоляционные из вспененного синтетического каучука, без покрытия, Г1, плотность 40 кг/м3, температура применения от -200 до +110 °C, внутренний диаметр 10 мм, толщина 6 мм | м | 16 | подрядчик
[8 empty] | Трубки теплоизоляционные из вспененного синтетического каучука, без покрытия, Г1, плотность 40 кг/м3, температура применения от -200 до +110 °C, внутренний диаметр 15 мм, толщина 6 мм | м | 16 | подрядчик
[8 empty] | Хомут трубы из оцинкованной стали с одним креплением для водосточных систем, диаметр хомута 150 мм | шт | 43 | подрядчик
[8 empty] | Хомут металлический оцинкованный двухлапчатый с двумя быстродействующими замками и резиновым профилем для крепления трубопроводов, гайка крепления М10, диаметр от 108 до 116 мм | шт | 13,2 | подрядчик
[8 empty] | Ацетилен растворенный технический, марка Б | т | 0,0002 | подрядчик
[8 empty] | Кислород газообразный технический | м3 | 1,44 | подрядчик
[8 empty] | Припой ЛОК | кг | 0,004 | подрядчик
12.5 | Прокладка трубы полиэтиленовой по основанию пола, диаметр: до 25 мм (дополнительно сверх 10 м, учтеных при монтаже кондиционера) | 100 м | 0,05 |  |  |  |  | Трубки дренажные (шланг) гофрированные для систем кондиционирования, диаметр 20 мм | 10 м | 1,5 | подрядчик
[8 empty] | Раствор готовый кладочный, цементный, М200 | м3 | 0,00105 | подрядчик
[8 empty] | Втулки изолирующие, размеры 65х50х18 мм | 1000 шт | 0,0016 | подрядчик
[8 empty] | Заглушки | 10 шт | 0,05 | подрядчик
[8 empty] | Профиль П-образный, толщина 2,5 мм, длина 3000 мм | шт | 0,025 | подрядчик
[8 empty] | Клей (жидкие гвозди) водно-дисперсионный на основе акриловых сополимеров для материалов из древесины, металла, кирпича, бетона, ПВХ, керамики, гипса и пенополистирола, плотность 1,30-1,40 г/см3 | кг | 0,01 | подрядчик
12.6 | Прокладка трубы гофрированной ПВХ для защиты проводов и кабелей по установленным конструкциям, по стенам, колоннам, потолкам, основанию пола (дополнительно сверх 10 м, учтеных при монтаже кондиционера) | 100 м | 0,5 |  |  |  |  | Трубы гибкие гофрированные, легкие, из самозатухающего ПВХ, с протяжкой, номинальный диаметр 20 мм | м | 61,2 | подрядчик
[8 empty] | Дюбели пластмассовые с шурупами, диаметр 6 мм, длина 35 мм, диаметр шурупа 3,5 мм, длина шурупа 50 мм | 100 шт | 1,045 | подрядчик
12.7 | Затягивание провода в проложенные трубы и металлические рукава первого одножильного или многожильного в общей оплетке, суммарное сечение: до 16 мм2 | 100 м | 0,5 |  |  |  |  | Кабель силовой с медными жилами ВВГнг(A) 5х2,5ок(N, PE)-660 | 1000 м | 0,0612 | подрядчик
[8 empty] | Ленты изоляционные хлопчатобумажные прорезиненные для электромонтажных и ремонтных работ, цвет черный, ширина 20 мм, толщина 0,35 мм | м | 13,335 | подрядчик
[8 empty] | Тальк молотый, сорт I | т | 0,000525 | подрядчик
[8 empty] | Краска масляная МА-0115, мумия, сурик железный | кг | 0,01 | подрядчик
[8 empty] | Гильзы кабельные медные 16 мм | 100 шт | 0,025 | подрядчик
[8 empty] | Втулки полипропиленовые, диаметр 28 мм | 1000 шт | 0,0061 | подрядчик
[8 empty] | Клипса пластиковая для крепления гофрированных или гладких пластиковых труб, номинальный диаметр крепления 20 мм | 10 шт | 6 | подрядчик
Раздел 13. Прокладка витой пары для интернета и телефонии
13.1 | Демонтаж: выключателей, розеток | 100 шт | 0,01 | Розетка интерфейсная | шт/т | 1/0,0001 | Мусор
13.2 | Труба гофрированная ПВХ для защиты проводов и кабелей по установленным конструкциям, по стенам, колоннам, потолкам, основанию пола с кабелем (витая пара) | 100 м | 0,15 | Кабель витая пара с гофрой | м | 15/ 0,0018 | Мусор
13.3 | Пробивка отбойным молотком сквозных отверстий в кирпичных стенах толщиной: 1 1/2 кирпича для трубопроводов диаметром 100 мм | 100 шт | 0,03 | Мусор от разборки | тн | 0.0009 | Мусор
13.4 | Изготовление стальных гильз диаметром: 50 мм | 100 шт | 0,03 |  |  |  |  | Трубы стальные электросварные прямошовные, диаметр 50-80 мм | т | 0,0039672 | подрядчик
13.5 | Труба гофрированная ПВХ для защиты проводов и кабелей по установленным конструкциям, по стенам, колоннам, потолкам, основанию пола | 100 м | 0,8 |  |  |  |  | Дюбели пластмассовые с шурупами, диаметр 6 мм, длина 35 мм, диаметр шурупа 3,5 мм, длина шурупа 50 мм | 100 шт | 1,672 | подрядчик
[8 empty] | Трубы гибкие гофрированные из ПВХ, диаметр 32 мм, с протяжкой | м | 81,6 | подрядчик
13.6 | Затягивание провода в проложенные трубы и металлические рукава первого одножильного или многожильного в общей оплетке, суммарное сечение: до 6 мм2 | 100 м | 0,8 |  |  |  |  | Кабель витая пара F/UTP 4х2х0,52, категория 5e | 1000 м | 0.0816 | подрядчик
[8 empty] | Клипса пластиковая для крепления гофрированных или гладких пластиковых труб, номинальный диаметр крепления 32 мм | 10 шт | 2.7 | подрядчик
[8 empty] | Ленты изоляционные хлопчатобумажные прорезиненные для электромонтажных и ремонтных работ, цвет черный, ширина 20 мм, толщина 0,35 мм | м | 10,664 | подрядчик
[8 empty] | Тальк молотый, сорт I | т | 0,00048 | подрядчик
[8 empty] | Краска масляная МА-0115, мумия, сурик железный | кг | 0,016 | подрядчик
[8 empty] | Гильзы кабельные медные 6 мм | 100 шт | 0,04 | подрядчик
[8 empty] | Втулки полипропиленовые, диаметр 22 мм | 1000 шт | 0,00976 | подрядчик
13.7 | Затягивание провода в проложенные трубы и металлические рукава каждого последующего одножильного или многожильного в общей оплетке, суммарное сечение: до 6 мм2 | 100 м | 1,6 |  |  |  |  | Кабель витая пара F/UTP 4х2х0,52, категория 5e | 1000 м | 0.1632 | подрядчик
[8 empty] | Клипса пластиковая для крепления гофрированных или гладких пластиковых труб, номинальный диаметр крепления 32 мм | 10 шт | 5.3 | подрядчик
[8 empty] | Ленты изоляционные хлопчатобумажные прорезиненные для электромонтажных и ремонтных работ, цвет черный, ширина 20 мм, толщина 0,35 мм | м | 21,328 | подрядчик
[8 empty] | Тальк молотый, сорт I | т | 0,00096 | подрядчик
[8 empty] | Краска масляная МА-0115, мумия, сурик железный | кг | 0,032 | подрядчик
[8 empty] | Втулки полипропиленовые, диаметр 22 мм | 1000 шт | 0,01952 | подрядчик
13.8 | Розетка штепсельная: утопленного типа при скрытой проводке | 100 шт | 0,04 |  |  |  |  | Розетка скрытого монтажа, двухместная, компьютерная, RJ45 категории 5e, цвет белый, IP20 | шт | 4 | подрядчик
[8 empty] | Рамка 1-ая AtlasDesign алюминий (универсальная) ATN000301 | шт | 2 | подрядчик
[8 empty] | Рамка 2 поста горизонтальная, цвет карбон AtlasDesign | шт | 1 | подрядчик
[8 empty] | Коробки для установки розеток и выключателей скрытой проводки | 1000 шт | 0,002 | подрядчик
[8 empty] | Ленты изоляционные хлопчатобумажные прорезиненные для электромонтажных и ремонтных работ, цвет черный, ширина 20 мм, толщина 0,35 мм | м | 1,4 | подрядчик
[8 empty] | Болты с гайками и шайбами строительные | кг | 0,06 | подрядчик
[8 empty] | Гипс строительный Г-3 | т | 0,000126 | подрядчик
[8 empty] | Втулки изолирующие, размеры 65х50х18 мм | 1000 шт | 0,00408 | подрядчик
Раздел 14. Установка РПС
14.1 | Демонтаж громкоговорителя или звуковой колонки: в помещении | шт | 2 | Громкоговоритель | шт/т | 2/0,0024 | Мусор
14.2 | Демонтаж. Короба пластмассовые: шириной до 40 мм | 100 м | 0,11 | Короба пластмассовые | т | 0.0066 | Мусор
14.3 | Демонтаж. Провод в коробах, сечением: до 6 мм2 | 100 м | 0,11 | Кабель | м | 11 | М/лом (остается у Заказчика)
14.4 | Демонтаж. Коробка распределительная настенная на кабеле с пластмассовой оболочкой | коробка | 1 | Распределительные коробки | шт/т | 1/0,00001 | Мусор
14.5 | Громкоговоритель или звуковая колонка: в помещении | шт | 1 |  |  |  |  | Оповещатель речевой со встроенным микрофоном, номинальная выходная мощность встроенного громкоговорителя, не менее 4 Вт, размеры 185х135х65 мм | шт | 1 | подрядчик
[8 empty] | Ленты изоляционные из ПВХ для электромонтажных и ремонтных работ, цвет черный, ширина 19 мм, толщина 0,18 мм | м | 3,16 | подрядчик
[8 empty] | Провод силовой с медными жилами ПРТО 1х1,5-660 | 1000 м | 0,005 | подрядчик
[8 empty] | Глухари | 100 шт | 0,011 | подрядчик
14.6 | Труба гофрированная ПВХ для защиты проводов и кабелей по установленным конструкциям, по стенам, колоннам, потолкам, основанию пола | 100 м | 0,15 |  |  |  |  | Трубы гибкие гофрированные, легкие, из самозатухающего ПВХ, с протяжкой, номинальный диаметр 20 мм | м | 15,3 | подрядчик
[8 empty] | Дюбели пластмассовые с шурупами, диаметр 6 мм, длина 35 мм, диаметр шурупа 3,5 мм, длина шурупа 50 мм | 100 шт | 0,3135 | подрядчик
[8 empty] | Коробка ответвительная, размеры 100х100х50 мм | шт | 1 | подрядчик
14.7 | Затягивание провода в проложенные трубы и металлические рукава первого одножильного или многожильного в общей оплетке, суммарное сечение: до 6 мм2 | 100 м | 0,15 |  |  |  |  | Кабель силовой с медными жилами ВВГнг(A)-LS 3х1,5ок(N, PE)-660 | 1000 м | 0,0153 | подрядчик
[8 empty] | Клипса пластиковая для крепления гофрированных или гладких пластиковых труб, номинальный диаметр крепления 20 мм | 10 шт | 1,5 | подрядчик
[8 empty] | Колпачки полиамидные изолирующие для скрутки проводов 2х1,5 мм2 | 100 шт | 0,03 | подрядчик
[8 empty] | Ленты изоляционные хлопчатобумажные прорезиненные для электромонтажных и ремонтных работ, цвет черный, ширина 20 мм, толщина 0,35 мм | м | 1,9995 | подрядчик
[8 empty] | Тальк молотый, сорт I | т | 0,00009 | подрядчик
[8 empty] | Краска масляная МА-0115, мумия, сурик железный | кг | 0,003 | подрядчик
[8 empty] | Гильзы кабельные медные 6 мм | 100 шт | 0,0075 | подрядчик
[8 empty] | Втулки полипропиленовые, диаметр 22 мм | 1000 шт | 0,00183 | подрядчик
Раздел 15. Прочие работы
15.1 | Погрузка в автотранспортное средство: мусор строительный с погрузкой вручную | 1т груза | 0.0118
15.2 | Перевозка грузов I класса автомобилями-самосвалами грузоподъемностью до 15 т по дорогам с усовершенствованным (асфальтобетонным, цементобетонным, железобетонным, обработанным органическим вяжущим) дорожным покрытием на расстояние 25 км | 1т груза | 0.0118 | 0.01181
15.3 | Размещение строительного мусора на полигоне АО "САХ" г. Иркутск. | тн | 0.0118
| Зам.начальника ОЭЦ |  |  |  | Р.П. Донец
| Начальник УТЩи Р ЗиС |  |  |  | Е.А. Кочкин
| Начальник УЭЭО |  |  |  | И.Н. Лямин
| Начальник СРЗиА и СДТУ |  |  |  | И.С. Гаськов
Согласовано:
| Необходимость работ подтверждает Ведущий иженер ДР ООО «ЭН+ ГИДРО» |  |  |  | К.Ю Волкова