## Лист1
ПОДРЯДЧИК | [10 empty] | УТВЕРЖДАЮ:
Заместитель директора филиала-
технический директор ТЭЦ-9
___________ Е.Н. Миронов
Действующий на основании доверенности №477 от 15.11.2023
Ведомость объёмов работ №1
Выполнение работ по ремонту вертикальных стен примыкания к 3-й дымовой трубе надземного газохода котлоагрегатов № 9,10,11 на филиале ТЭЦ-9 в г. Ангарске
Объект:
Газоходы надземные котлоагрегатов № 9,10,11 Инв.№ИЭ9120066
№ пп | Наименование | Ед. изм. | Кол. | Демонтируемый материал |  |  |  | Потребность в основных материалах и зап. частях
|  |  |  | Наименование | Ед.изм. | Кол-во | Использование (лом, утиль, мусор) | Наименование | Ед. изм. | Кол-во | Поставка (заказчик/ подрядчик)
1 | 2 | 3 | 4 | 5 | 6 | 7 | 8 | 9 | 10 | 11 | 12
Раздел 1.T9C01UHN10US010US11 Газоходы надземные котлоагрегатов № 9,10,11 Инв.№ИЭ9120066 Замена вертикальных стен примыкания к 3-й дымовой трубе надземного газохода котлоагрегатов №9,10,11
1 | Изготовление прямого участка газовоздухопровода прямоугольного и круглого сечения, при массе участка: свыше 0,2 до 0,5 т | т | 8.549 |  |  |  |  | Лист Б -ПН-О-12х1500х6000-ГОСТ 19903-2015-Ст3 ГОСТ 16523-97/14637-89 | тн | 8.847 | Заказчик
[8 empty] | Пропан-бутан смесь техническая | кг | 31.21 | Подрядчик
[8 empty] | Кислород газообразный технический | м3 | 43
[8 empty] | Прокат стальной горячекатаный круглый, марки стали Ст3сп, Ст3пс, диаметр 5-12 мм (катанка 6 мм) | кг | 43.91
[8 empty] | Электроды сварочные для сварки низколегированных и углеродистых сталей МР-3, диаметр 4-5 мм | кг | 12
2 | Снятие участка газовоздухопровода прямоугольного и круглого сечения на высоте до 10 м при массе участка: до 0,2 т. Снятие вертикальных стен сборного газохода с наружными ребрами жесткости | т | 8.082 | лист S=12 мм | тн | 8.082 | лом | Пропан-бутан смесь техническая | кг | 63 | Подрядчик
[8 empty] | Кислород газообразный технический | м3 | 58
3 | Резка металлолома по габаритным размерам для "Вторчермета" | т | 8.082 |  |  |  |  | Пропан-бутан смесь техническая | кг | 17 | Подрядчик
[8 empty] | Кислород газообразный технический | м3 | 22
4 | Установка участка газовоздухопровода прямоугольного и круглого сечения на высоте до 10 м, при массе участка: свыше 0,5 до 1 т | т | 8.549 |  |  |  |  | Электроды сварочные для сварки низколегированных и углеродистых сталей МР-3, диаметр 4-5 мм | кг | 83 | Подрядчик
5 | Ремонт дефектных участков газовоздухопроводов наложением заплат с их изготовлением (верхние и нижние перекрытие) | т заплат | 0.329 |  |  |  |  | Лист Б -ПН-О-12х1500х6000-ГОСТ 19903-2015-Ст3 ГОСТ 16523-97/14637-89 (Металлоконструкции вспомогательного назначения с преобладанием толстолистовой стали или профильного проката, с отверстиями и без) | тн | 0.329 | Подрядчик
[8 empty] | Пропан-бутан смесь техническая | кг | 6 | Подрядчик
[8 empty] | Кислород газообразный технический | м3 | 8
[8 empty] | Электроды сварочные для сварки низколегированных и углеродистых сталей МР-3, диаметр 4-5 мм | кг | 13
6 | Изготовление прямого участка газовоздухопровода прямоугольного и круглого сечения, при массе участка: до 0,2 т (ребра жесткости) | т | 2.2784 |  |  |  |  | Лист Б -ПН-О-12х1500х6000-ГОСТ 19903-2015-Ст3 ГОСТ 16523-97/14637-89 | тн | 1.9905 | Заказчик
[8 empty] | Прокат листовой горячекатаный, марки стали Ст3сп, Ст3пс, ширина 1200-3000 мм, толщина 9-12 мм (Лист Б -ПН-О-12х1500х6000-ГОСТ 19903-2015-Ст3 ГОСТ 16523-97/14637-90) | тн | 0.379 | Подрядчик
[8 empty] | Пропан-бутан смесь техническая | кг | 8 | Подрядчик
[8 empty] | Кислород газообразный технический | м3 | 11
7 | УСТАНОВКА участка газовоздухоровода на высоте до 10м: прямого прямоугольного или круглого сечения массой свыше 0,2 до 0,5 т | т | 2.278 |  |  |  |  | Электроды сварочные для сварки низколегированных и углеродистых сталей МР-3, диаметр 4-5 мм | кг | 25 | Подрядчик
8 | Снятие и установка кронштейнов, рам, мелких металлоконструкций, масса эл-та до 0,02 т (проём в корпусе 3-й ДТ для подачи металла). 47,7 м2 толщ 4 мм. | т | 1.5 | лист S=4 мм | тн | 1.5 | Демонт | лист S=4 мм | тн | 1.5 | Демонт
[8 empty] | Пропан-бутан смесь техническая | кг | 10 | Подрядчик
[8 empty] | Кислород газообразный технический | м3 | 14
[8 empty] | Электроды сварочные для сварки низколегированных и углеродистых сталей МР-3, диаметр 4-5 мм | кг | 20
9 | Погрузка, разгрузка, Перевозка металлолома по дорогам с усовершенствованным (асфальтобетонным, цементобетонным) дорожным покрытием на расстояние 2 км-лист 12 мм | т | 8.082
Условия производства работ - вредность -7 %- К=1,015 |  |  |  | Заказчик:
[6 empty] | Зам.тех.директора ТЭЦ-9 |  |  |  | Поплевко Э.Н.
| Необходимость выполнения работ подтверждаю |  |  |  |  | Начальник ОППР |  |  |  | Ермолова Т.А.
[6 empty] | Начальник КЦ |  |  |  | Барахтенко С.М.
[6 empty] | Ведущий инженер КЦ |  |  |  | Рябцовский Е.В.