## ДВ остекление ХД Б, В
УТВЕРЖДАЮ
Главный инженер
ООО "ЕвроСибЭнерго-Гидрогенерация"
Филиал Усть-Илимская ГЭС
_________________ С.В. Крапицкий
"21" мая 2024 г.
Ведомость объемов работ №3
на Ремонт помещений здания гаража с заменой деревянных оконных блоков на ПВХ, заменой напольного покрытия, заменой светильников и электропроводки
| UIG10UYA10UU025UU01 | [6 empty] | Инв.№ | УИГ 000100025
№ п/п | Наименование работ | Объём работ |  | Демонтируемый материал |  |  |  | Потребность в основных материалах
|  | Ед.изм. | Кол-во | Наименование | Ед.изм. | Кол-во | Использование (лом, утиль, мусор, реализация, повторное использование) | Наименование | Ед.изм. | Кол-во | Поставка (заказчик, подрядчик)
1 | 2 | 3 | 4 | 5 | 6 | 7 | 8 | 9 | 10 | 11 | 12
Раздел 1. Общестроительные работы.
Смена оконных блоков в керамзитобетонных панелях толщиной 400 мм, (4 окна)
1 | Снятие оконных переплетов остекленных (2,45м*1,8м*2шт*4 окон) | м2 | 35.28 | Строительный мусор (600кг/м3) | т | 1.2066 | мусор |  |  |  |  | 3.42 | 1.7544
[5 empty] | м3 | 2.011
2 | Демонтаж оконных коробок: в каменных стенах с отбивкой штукатурки | шт. | 4 | Строительный мусор (600кг/м3) | т | 0.4264 | мусор |  |  |  |  | 10.66
[5 empty] | м3 | 0.71067
3 | Установка в жилых и общественных зданиях оконных блоков из ПВХ профилей: поворотных (откидных, поворотно-откидных) с площадью проема более 2 м2 (2,45м х 1,8 м * 4 шт) трехстворчатых, в том числе при наличии створок глухого остекления | м2 проёмов | 17.64 |  |  |  |  | Лента бутиловая | м | 43.8354 | Подрядчик | 248.5 | 12.7776
[8 empty] | Лента бутиловая диффузионная | м | 10.143 |  | 57.5
[8 empty] | Лента ПСУЛ | 10м | 2.7783 |  | 15.75
[8 empty] | Дюбели монтажные 10х130 (10х132, 10х150) мм | шт | 70.7364 |  | 401
[8 empty] | Клинья пластиковые монтажные | шт. | 141.12 |  | 800
[8 empty] | Пена монтажная | л | 9.3933 |  | 53.25
[8 empty] | Ограничитель открывания, металлический, 15 мм, белый | шт. | 4
[8 empty] | Блок оконный из ПВХ-профилей, трехстворчатый, с поворотной и поворотно-откидной створкой, двухкамерным стеклопакетом (32 мм), (размер 2,45 м х 1,8 м - 4шт) | м2 | 17.64 |  | 100
4 | Облицовка оконных откосов декоративным бумажно-слоистым пластиком или листами из синтетических материалов на клее шириной 0,2 м (с внутренней стороны) ((1,8*2)+(2,45*2))*0,15*4) | м2 | 5.1 |  |  |  |  | Листы облицовочные декоративные | м2 | 5.355 | Подрядчик | 105 | 4.5085
[8 empty] | Клей "Бустилат" | кг | 1.53 |  | 30
[8 empty] | Грунтовка укрепляющая, глубокого проникновения, быстросохнущая, паропроницаемая | кг | 0.4539 |  | 0.0089
5 | Облицовка оконных проемов в наружных стенах откосной планкой из оцинкованной стали с полимерным покрытием с устройством водоотлива оконного из оцинкованной стали с полимерным покрытием (оконный проем 1,8м*2,45м*4шт.) | м2 проема | 17.64 |  |  |  |  | Шурупы-саморезы 4,2х16 мм | шт | 282.24 | Подрядчик | 16
[8 empty] | Аквилон из оцинкованной стали с полимерным покрытием | м | 37.044 |  | 2.1 | 3.0096
[8 empty] | Водоотлив оконный шириной планки 250 мм из оцинкованной стали с полимерным покрытием | м | 11.6424 |  | 0.66 | 7.26
[8 empty] | Планка откосная из оцинкованной стали с полимерным покрытием, ширина 250 мм | п.м | 37.044 |  | 2.1
6 | Погрузо-разгрузоччные работы при автомобильных перевозках: мусора строительного с погрузкой вручную | т | 1.633 | [10 empty] | 0.0022608
7 | Перевозка грузов автомобилями-самосвалами грузоподъемностью 15 т работающих вне карьера на расстояние: I класс груза до 23 км | т | 1.633 | [10 empty] | 0.013565
Кабинет ОТ с помещением чайной
8 | Снятие дверных полотен (0,8м*1,9м*3 шт) | м2 дверных полотен | 4.56 | Строительный мусор (600кг/м3) | т | 0.053808 | мусор |  |  |  |  | 0.0118 | 2.4
[5 empty] | м3 | 0.08968
7 | Снятие наличников (2,2м+2,2м+1,0м)*2ст*3шт | м | 32.4 | Строительный мусор (600кг/м3) | т | 0.1296 | мусор |  |  |  |  | 0.004
[5 empty] | м3 | 0.216
8 | Демонтаж дверных коробок: в каменных стенах с отбивкой штукатурки в откосах | коробок | 3 | Строительный мусор (600кг/м3) | т | 0.315 | мусор |  |  |  |  | 0.105
[5 empty] | м3 | 0.525
9 | Разборка плинтусов: деревянных и из пластмассовых материалов ((4,54м+2,84м)*2) + чайная ((3,0м+2,23м)*2) - проемы (1,1м*3шт) | м | 21.92 | Строительный мусор (600кг/м3) | т | 0.024112 | мусор |  |  |  |  | 0.0011 | 31.32 | 31.32
[5 empty] | м3 | 0.04455
10 | Разборка покрытий полов: из линолеума каб. (4,54м*2,84м) | м | 12.8936 | Строительный мусор (600кг/м3) | т | 0.0606 | мусор | [5 empty] | 0.0047
[5 empty] | м3 | 0.63074
11 | Насечка под штукатурку поверхностей стен, перегородок, прямоугольных столбов, колонн, пилястр и криволинейных поверхностей большого радиуса: по бетону каб.((4,54м+2,84м)*2*2,99м) +чайная ((3,0м+2,23м)*2*2,96м) - двери (0,95м*2,10м*4шт) - окна ((2,37м*1,74м)+(2,13м*1,74м) | м2 | 59.284 | Строительный мусор (1800кг/м3 | т | 0.50391 | мусор |  |  |  |  | 0.0085
[5 empty] | м3 | 0.27995 | [8 empty] | 7.34
12 | Насечка под штукатурку поверхностей потолков, лестничных маршей, цилиндрических колонн, балок, карнизов и других мелких поверхностей: по бетону каб. (4,54м*2,84м) + чайная (3,0м*2,23м) | м2 | 19.5836 | Строительный мусор (1800кг/м3 | т | 0.16646 | мусор |  |  |  |  | 0.0085
[5 empty] | м3 | 0.092478 | [8 empty] | 7.34
13 | Установка металлических дверных блоков в готовые проемы: однопольных глухих размер (0,95м*2,00м*3шт) | м2 | 5.7 |  |  |  |  | Блок дверной входной из алюминиевого комбинированного профиля однопольный, заполнение сэндвич ПВХ (24мм) размер 0,95м*2,0м*3шт | шт | 3 | Подрядчик
[9 empty] | м2 | 5.7
[8 empty] | Дверной доводчик | шт | -3
[8 empty] | Пена монтажная | шт | 0.57 |  | 0.1
14 | Установка и крепление наличников (2,2м+2,2м+1,0м)*2ст*3шт | м | 32.4 |  |  |  |  | Наличник ПВХ 100мм | м | 36.288 |  | 1.12
15 | Проводник заземляющий открыто по строительным основаниям: из полосовой стали сечением 100 мм2 | м | 2.2 |  |  |  |  | Прокат толстолистовой горячекатаный в листах, марка стали ВСт3пс5, толщина 4-6 мм | т | 8.8e-05 | Подрядчик | 4e-05
16 | Устройство покрытий: из линолеума насухо со свариванием полотнищ в стыках каб. (4,54м*2,84м) | м2 | 12.8936 |  |  |  |  | Линолеум коммерческий гетерогенный: с антистатическим эффектом (толщина 2 мм, толщина защитного слоя 0,7 мм, класс 34/43 | м2 | 13.1515 | Подрядчик | 1.02
14 | Устройство плинтусов поливинилхлоридных: на винтах самонарезающих ((4,54м+2,84м)*2) + чайная ((3,0м+2,23м)*2) - проемы (1,1м*3шт) | м | 21.92 |  |  |  |  | Плинтус ПВХ 2,5м | м | 22.1392 | Подрядчик | 1.01 | 39.5
17 | Третья шпатлевка при высококачественной окраске по штукатурке и сборным конструкциям: потолков, подготовленных под окраску | м2 | 19.5836 |  |  |  |  | Шпатлевка масляно-клеевая | т | 0.0062668 |  | 0.00032
18 | Окраска водно-дисперсионными акриловыми составами улучшенная: по штукатурке потолков каб. (4,54м*2,84м) + чайная (3,0м*2,23м) | м2 | 19.5836 |  |  |  |  | Краска акриловая ВД | т | 0.0064626 | Подрядчик | 0.00033
[8 empty] | Шпатлевка ВД | т | 0.010771 |  | 0.00055
[8 empty] | Грунтовка укрепляющая, глубокого проникновения, быстросохнущая, паропроницаемая | т | 0.0043084 |  | 0.00022
19 | Третья шпатлевка при высококачественной окраске по штукатурке и сборным конструкциям: стен, подготовленных под окраску | м2 | 59.284 |  |  |  |  | Шпатлевка масляно-клеевая | т | 0.017192 | Подрядчик | 0.00029
20 | Покрытие поверхностей грунтовкой глубокого проникновения: за 2 раза стен | м2 | 59.284 |  |  |  |  | Грунтовка укрепляющая, глубокого проникновения, быстросохнущая, паропроницаемая | т | 0.011857 | Подрядчик | 0.0002
21 | Оклейка обоями стен по монолитной штукатурке и бетону: тиснеными и плотными каб.((4,54м+2,84м)*2*2,99м) +чайная ((3,0м+2,23м)*2*2,96м) - двери (0,95м*2,10м*4шт) - окна ((2,37м*1,74м)+(2,13м*1,74м) | м2 | 59.284 |  |  |  |  | Шпатлевка клеевая | т | 0.0057505 | Подрядчик | 9.7e-05
[8 empty] | Обои | м2 | 68.1766 |  | 1.15
22 | Окраска масляными составами ранее окрашенных металлических покрытий отдельных карнизов, брандмауэрных стен, парапетов, зонтов, сандриков, подоконных отливов, металлических балок, прогонов и других мелких покрытий: за два раза с земли и лесов венткоробов (0,2м*0,15м)*2*(3,2м+2,84м) | м2 окрашиваемой поверхности | 4.228 |  |  |  |  | Краски для внутренних работ масляные готовые к применению цвет по согласованию | кг | 0.68071 | Подрядчик | 0.161
23 | Окраска масляными составами ранее окрашенных поверхностей радиаторов и ребристых труб отопления: за 2 раза 12 секций (0,208м2 секц.) | м2 | 2.496 |  |  |  |  | Краски для внутренних работ масляные готовые к применению | т | 0.00040186 | Подрядчик | 0.000161
24 | Окраска масляными составами ранее окрашенных поверхностей труб: стальных за 2 раза, Ø 20мм 0,3 м | м2 окрашиваемой поверхности | 0.019 |  |  |  |  | Краски для внутренних работ масляные готовые к применению цвет по согласованию | кг | 0.003059 | Подрядчик | 0.161
25 | Окраска масляными составами ранее окрашенных поверхностей труб: стальных за 2 раза, Ø 32 мм 5,7м | м2 окрашиваемой поверхности | 0.573 |  |  |  |  | Краски для внутренних работ масляные готовые к применению цвет по согласованию | кг | 0.092253 | Подрядчик | 0.161
26 | Окраска масляными составами ранее окрашенных поверхностей труб: стальных за 2 раза, Ø 40 мм 5,7м | м2 окрашиваемой поверхности | 0.716 |  |  |  |  | Краски для внутренних работ масляные готовые к применению цвет по согласованию | кг | 0.11528 | Подрядчик | 0.161
27 | Погрузо-разгрузоччные работы при автомобильных перевозках: мусора строительного с погрузкой вручную | т | 1.2535 | [10 empty] | 0.0022608
28 | Перевозка грузов автомобилями-самосвалами грузоподъемностью 15 т работающих вне карьера на расстояние: I класс груза до 23 км | т | 1.2535 | [10 empty] | 0.013565
Актовый зал
29 | Снятие дверных полотен (0,8м*1,9м*1 шт) | м2 дверных полотен | 1.52 | Строительный мусор (600кг/м3) | т | 0.017936 | мусор |  |  |  |  | 0.0118 | 2.4
[5 empty] | м3 | 0.029893
30 | Снятие наличников (2,2м+2,2м+1,0м)*2ст | м | 10.8 | Строительный мусор (600кг/м3) | т | 0.0432 | мусор |  |  |  |  | 0.004
[5 empty] | м3 | 0.072
31 | Демонтаж дверных коробок: в каменных стенах с отбивкой штукатурки в откосах | коробок | 1 | Строительный мусор (600кг/м3) | т | 0.105 | мусор |  |  |  |  | 0.105
[5 empty] | м3 | 0.175
32 | Разборка плинтусов: деревянных и из пластмассовых материалов ((8,89м+4,54м)*2) + колонна (0,4м+0,4м) - проемы 1,1м | м | 26.56 | Строительный мусор (600кг/м3) | т | 0.029216 | мусор |  |  |  |  | 0.0011 | 31.32 | 31.32
[5 empty] | м3 | 0.04455
33 | Разборка покрытий полов: из линолеума ((8,89м+4,54м)) | м | 13.43 | Строительный мусор (600кг/м3) | т | 0.063121 | мусор |  |  |  |  | 0.0047 | 0.0047
[5 empty] | м3 | 0.63074
34 | Насечка под штукатурку поверхностей стен, перегородок, прямоугольных столбов, колонн, пилястр и криволинейных поверхностей большого радиуса: по бетону ((8,89м+4,54м)*2*3,0м) +колонна ((0,4м+0,4м)*3м)-(0,3*0,4) - двери (0,95м*2,10м*1шт) - окна ((2,37м*1,74м)*3шт) - подиум ((1,88м+4,54м+1,88м)*0,15м) | м2 | 67.2486 | Строительный мусор (1800кг/м3 | т | 0.57161 | мусор |  |  |  |  | 0.0085
[5 empty] | м3 | 0.31756 | [8 empty] | 7.34
35 | Насечка под штукатурку поверхностей потолков, лестничных маршей, цилиндрических колонн, балок, карнизов и других мелких поверхностей: по бетону (8,89м**4,54м) +колонна ((0,4м+0,4м)*4,16м)-(0,3м*0,4м) | м2 | 43.5686 | Строительный мусор (1800кг/м3 | т | 0.37033 | мусор |  |  |  |  | 0.0085
[5 empty] | м3 | 0.20574 | [8 empty] | 7.34
36 | Установка металлических дверных блоков в готовые проемы: двупольных глухих размер (1,3м*2,10м*1шт) | м2 | 2.73 |  |  |  |  | Блок дверной входной из алюминиевого комбинированного профиля двупольный, заполнение сэндвич ПВХ (24мм) размер 0,95м*2,1м*1шт | шт | 1 | Подрядчик
[9 empty] | м2 | 2.73
[8 empty] | Дверной доводчик | шт | 1
[8 empty] | Пена монтажная | шт | 0.273 |  | 0.1
37 | Установка и крепление наличников (2,2м+2,2м+1,4м)*2ст | м | 11.6 |  |  |  |  | Наличник ПВХ 100мм | м | 12.992 |  | 1.12
38 | Проводник заземляющий открыто по строительным основаниям: из полосовой стали сечением 100 мм2 | м | 4.45 |  |  |  |  | Прокат толстолистовой горячекатаный в листах, марка стали ВСт3пс5, толщина 4-6 мм | т | 0.000264 | Подрядчик | 4e-05
39 | Устройство покрытий: из линолеума насухо со свариванием полотнищ в стыках (8,89м*4,54м) | м2 | 40.3606 |  |  |  |  | Линолеум коммерческий гетерогенный: с антистатическим эффектом (толщина 2 мм, толщина защитного слоя 0,7 мм, класс 34/43 | м2 | 41.1678 | Подрядчик | 1.02
[8 empty] | Уголок алюминиевый 10х10 | м | 8.1
40 | Устройство плинтусов поливинилхлоридных: на винтах самонарезающих ((8,89м+4,54м)*2) + колонна (0,4м+0,4м) - проемы 1,1м | м | 26.56 |  |  |  |  | Плинтус ПВХ 2,5м | м | 26.8256 | Подрядчик | 1.01 | 39.5
41 | Третья шпатлевка при высококачественной окраске по штукатурке и сборным конструкциям: потолков, подготовленных под окраску (8,89м**4,54м) +колонна ((0,4м+0,4м)*4,16м)-(0,3м*0,4м) | м2 | 43.5686 |  |  |  |  | Шпатлевка масляно-клеевая | т | 0.013942 |  | 0.00032
42 | Окраска водно-дисперсионными акриловыми составами улучшенная: по штукатурке потолков (8,89м**4,54м) +колонна ((0,4м+0,4м)*4,16м)-(0,3м*0,4м) | м2 | 43.5686 |  |  |  |  | Краска акриловая ВД | т | 0.014378 | Подрядчик | 0.00033
[8 empty] | Шпатлевка ВД | т | 0.023963 |  | 0.00055
[8 empty] | Грунтовка укрепляющая, глубокого проникновения, быстросохнущая, паропроницаемая | т | 0.0095851 |  | 0.00022
43 | Третья шпатлевка при высококачественной окраске по штукатурке и сборным конструкциям: стен, подготовленных под окраску ((8,89м+4,54м)*2*3,0м) +колонна ((0,4м+0,4м)*3м)-(0,3*0,4) - двери (0,95м*2,10м*1шт) - окна ((2,37м*1,74м)*3шт) - подиум ((1,88м+4,54м+1,88м)*0,15м) | м2 | 67.2486 |  |  |  |  | Шпатлевка масляно-клеевая | т | 0.019502 | Подрядчик | 0.00029
44 | Покрытие поверхностей грунтовкой глубокого проникновения: за 2 раза стен | м2 | 67.2486 |  |  |  |  | Грунтовка укрепляющая, глубокого проникновения, быстросохнущая, паропроницаемая | т | 0.01345 | Подрядчик | 0.0002
45 | Окраска водно-дисперсионными акриловыми составами улучшенная: по штукатурке стен ((8,89м+4,54м)*2*3,0м) +колонна ((0,4м+0,4м)*3м)-(0,3*0,4) - двери (0,95м*2,10м*1шт) - окна ((2,37м*1,74м)*3шт) - подиум ((1,88м+4,54м+1,88м)*0,15м) | м2 | 67.2486 |  |  |  |  | Шпатлевка клеевая | т | 0.0065231 | Подрядчик | 9.7e-05
[8 empty] | Краска акриловая ВД | м2 | 2.0175 |  | 0.03
46 | Окраска масляными составами ранее окрашенных поверхностей радиаторов и ребристых труб отопления: за 2 раза 42секции (0,208м2 секц.) | м2 | 8.736 |  |  |  |  | Краски для внутренних работ масляные готовые к применению | т | 0.0014065 | Подрядчик | 0.000161
47 | Окраска масляными составами ранее окрашенных поверхностей труб: стальных за 2 раза, Ø 20мм 0,21 м | м2 окрашиваемой поверхности | 0.075 |  |  |  |  | Краски для внутренних работ масляные готовые к применению цвет по согласованию | кг | 0.012075 | Подрядчик | 0.161
48 | Окраска масляными составами ранее окрашенных поверхностей труб: стальных за 2 раза, Ø 32 мм 3,2м | м2 окрашиваемой поверхности | 0.855 |  |  |  |  | Краски для внутренних работ масляные готовые к применению цвет по согласованию | кг | 0.13765 | Подрядчик | 0.161
49 | Окраска масляными составами ранее окрашенных поверхностей труб: стальных за 2 раза, Ø 40 мм 3,2м | м2 окрашиваемой поверхности | 1.068 |  |  |  |  | Краски для внутренних работ масляные готовые к применению цвет по согласованию | кг | 0.17195 | Подрядчик | 0.161
50 | Погрузо-разгрузоччные работы при автомобильных перевозках: мусора строительного с погрузкой вручную | т | 1.2004 | [10 empty] | 0.0022608
51 | Перевозка грузов автомобилями-самосвалами грузоподъемностью 15 т работающих вне карьера на расстояние: I класс груза до 23 км | т | 1.2004 | [10 empty] | 0.013565
Архив
52 | Снятие дверных полотен (0,8м*1,9м*1 шт) | м2 дверных полотен | 1.52 | Строительный мусор (600кг/м3) | т | 0.017936 | мусор |  |  |  |  | 0.0118 | 2.4
[5 empty] | м3 | 0.029893
53 | Снятие наличников (2,2м+2,2м+1,0м)*2ст*1шт | м | 10.8 | Строительный мусор (600кг/м3) | т | 0.0432 | мусор |  |  |  |  | 0.004
[5 empty] | м3 | 0.072
54 | Демонтаж дверных коробок: в каменных стенах с отбивкой штукатурки в откосах | коробок | 1 | Строительный мусор (600кг/м3) | т | 0.105 | мусор |  |  |  |  | 0.105
[5 empty] | м3 | 0.175
55 | Разборка плинтусов: деревянных и из пластмассовых материалов ((4,54м+2,84м)*2) - проемы (1,1м*1шт) | м | 13.66 | Строительный мусор (600кг/м3) | т | 0.015026 | мусор |  |  |  |  | 0.0011 | 31.32 | 31.32
[5 empty] | м3 | 0.025043
56 | Разборка покрытий полов: из линолеума каб. (4,54м*2,84м) | м | 12.8936 | Строительный мусор (600кг/м3) | т | 0.0606 | мусор | [5 empty] | 0.0047
[5 empty] | м3 | 0.101
57 | Насечка под штукатурку поверхностей стен, перегородок, прямоугольных столбов, колонн, пилястр и криволинейных поверхностей большого радиуса: по бетону каб.((4,54м+2,84м)*2*3,02м) - двери (0,95м*2,10м*1шт) - окна ((2,37м*1,74м) | м2 | 38.5168 | Строительный мусор (1800кг/м3 | т | 0.32739 | мусор |  |  |  |  | 0.0085
[5 empty] | м3 | 0.18188 | [8 empty] | 7.34
58 | Насечка под штукатурку поверхностей потолков, лестничных маршей, цилиндрических колонн, балок, карнизов и других мелких поверхностей: по бетону каб. (4,54м*2,84м) | м2 | 12.8936 | Строительный мусор (1800кг/м3 | т | 0.1096 | мусор |  |  |  |  | 0.0085
[5 empty] | м3 | 0.060886 | [8 empty] | 7.34
59 | Установка металлических дверных блоков в готовые проемы: однопольных глухих размер (0,95м*2,0м*1шт) | м2 | 1.9 |  |  |  |  | Блок дверной входной из алюминиевого комбинированного профиля однопольный, заполнение сэндвич ПВХ (24мм) размер 0,95м*2,0м*1шт | шт | 1 | Подрядчик
[9 empty] | м2 | 1.9
[8 empty] | Дверной доводчик | шт | -1
[8 empty] | Пена монтажная | шт | 0.19 |  | 0.1
60 | Установка и крепление наличников (2,2м+2,2м+1,0м)*2ст*1шт | м | 10.8 |  |  |  |  | Наличник ПВХ 100мм | м | 12.096 |  | 1.12
61 | Проводник заземляющий открыто по строительным основаниям: из полосовой стали сечением 100 мм2 | м | 2.2 |  |  |  |  | Прокат толстолистовой горячекатаный в листах, марка стали ВСт3пс5, толщина 4-6 мм | т | 8.8e-05 | Подрядчик | 4e-05
62 | Устройство покрытий: из линолеума насухо со свариванием полотнищ в стыках каб. (4,54м*2,84м) | м2 | 12.8936 |  |  |  |  | Линолеум коммерческий гетерогенный: с антистатическим эффектом (толщина 2 мм, толщина защитного слоя 0,7 мм, класс 34/43 | м2 | 13.1515 | Подрядчик | 1.02
63 | Устройство плинтусов поливинилхлоридных: на винтах самонарезающих ((4,54м+2,84м)*2) - проемы (1,1м*1шт) | м | 13.66 |  |  |  |  | Плинтус ПВХ 2,5м | м | 13.7966 | Подрядчик | 1.01 | 39.5
64 | Третья шпатлевка при высококачественной окраске по штукатурке и сборным конструкциям: потолков, подготовленных под окраску каб. (4,54м*2,84м) | м2 | 12.8936 |  |  |  |  | Шпатлевка масляно-клеевая | т | 0.004126 |  | 0.00032
65 | Окраска водно-дисперсионными акриловыми составами улучшенная: по штукатурке потолков каб. (4,54м*2,84м) | м2 | 12.8936 |  |  |  |  | Краска акриловая ВД | т | 0.0042549 | Подрядчик | 0.00033
[8 empty] | Шпатлевка ВД | т | 0.0070915 |  | 0.00055
[8 empty] | Грунтовка укрепляющая, глубокого проникновения, быстросохнущая, паропроницаемая | т | 0.0028366 |  | 0.00022
66 | Третья шпатлевка при высококачественной окраске по штукатурке и сборным конструкциям: стен, подготовленных под окраску каб.((4,55м+2,84м)*2*3,02м) - двери (0,95м*2,10м*1шт) - окна ((2,37м*1,74м) | м2 | 38.5168 |  |  |  |  | Шпатлевка масляно-клеевая | т | 0.01117 | Подрядчик | 0.00029
66 | Покрытие поверхностей грунтовкой глубокого проникновения: за 2 раза стен каб.((4,55м+2,84м)*2*3,02м) - двери (0,95м*2,10м*1шт) - окна ((2,37м*1,74м) | м2 | 38.5168 |  |  |  |  | Грунтовка укрепляющая, глубокого проникновения, быстросохнущая, паропроницаемая | т | 0.0077034 | Подрядчик | 0.0002
67 | Оклейка обоями стен по монолитной штукатурке и бетону: тиснеными и плотными каб.((4,55м+2,84м)*2*3,02м) - двери (0,95м*2,10м*1шт) - окна ((2,37м*1,74м) | м2 | 38.5168 |  |  |  |  | Шпатлевка клеевая | т | 0.0037361 | Подрядчик | 9.7e-05
[8 empty] | Обои | м2 | 44.2943 |  | 1.15
68 | Окраска масляными составами ранее окрашенных металлических покрытий отдельных карнизов, брандмауэрных стен, парапетов, зонтов, сандриков, подоконных отливов, металлических балок, прогонов и других мелких покрытий: за два раза с земли и лесов Вент короб (0,2м*0,15м)*2*2,84м | м2 окрашиваемой поверхности | 1.988 |  |  |  |  | Краски для внутренних работ масляные готовые к применению цвет по согласованию | кг | 0.32007 | Подрядчик | 0.161
69 | Окраска масляными составами ранее окрашенных поверхностей радиаторов и ребристых труб отопления: за 2 раза 12 секций (0,208м2 секц.) | м2 | 2.496 |  |  |  |  | Краски для внутренних работ масляные готовые к применению | т | 0.00040186 | Подрядчик | 0.000161
70 | Окраска масляными составами ранее окрашенных поверхностей труб: стальных за 2 раза, Ø 20мм 0,45 м | м2 окрашиваемой поверхности | 0.028 |  |  |  |  | Краски для внутренних работ масляные готовые к применению цвет по согласованию | кг | 0.004508 | Подрядчик | 0.161
71 | Окраска масляными составами ранее окрашенных поверхностей труб: стальных за 2 раза, Ø 32 мм 2,87м | м2 окрашиваемой поверхности | 0.288 |  |  |  |  | Краски для внутренних работ масляные готовые к применению цвет по согласованию | кг | 0.046368 | Подрядчик | 0.161
72 | Окраска масляными составами ранее окрашенных поверхностей труб: стальных за 2 раза, Ø 40 мм 2,87м | м2 окрашиваемой поверхности | 0.36 |  |  |  |  | Краски для внутренних работ масляные готовые к применению цвет по согласованию | кг | 0.05796 | Подрядчик | 0.161
73 | Погрузо-разгрузоччные работы при автомобильных перевозках: мусора строительного с погрузкой вручную | т | 0.67875 | [10 empty] | 0.0022608
74 | Перевозка грузов автомобилями-самосвалами грузоподъемностью 15 т работающих вне карьера на расстояние: I класс груза до 23 км | т | 0.67875 | [10 empty] | 0.013565
Тех. персонал
75 | Снятие дверных полотен (0,8м*1,9м*1 шт) | м2 дверных полотен | 1.52 | Строительный мусор (600кг/м3) | т | 0.017936 | мусор |  |  |  |  | 0.0118 | 2.4
[5 empty] | м3 | 0.029893
76 | Снятие наличников (2,2м+2,2м+1,0м)*2ст*1шт | м | 10.8 | Строительный мусор (600кг/м3) | т | 0.0432 | мусор |  |  |  |  | 0.004
[5 empty] | м3 | 0.072
77 | Демонтаж дверных коробок: в каменных стенах с отбивкой штукатурки в откосах | коробок | 1 | Строительный мусор (600кг/м3) | т | 0.105 | мусор |  |  |  |  | 0.105
[5 empty] | м3 | 0.175
78 | Разборка плинтусов: деревянных и из пластмассовых материалов ((4,54м+2,97м)*2) - проемы (1,1м*1шт) | м | 13.66 | Строительный мусор (600кг/м3) | т | 0.015026 | мусор |  |  |  |  | 0.0011 | 31.32 | 31.32
[5 empty] | м3 | 0.025043
77 | Разборка покрытий полов: из линолеума каб. (4,54м*2,97м) | м | 13.4838 | Строительный мусор (600кг/м3) | т | 0.063374 | мусор | [5 empty] | 0.0047
[5 empty] | м3 | 0.10562
79 | Насечка под штукатурку поверхностей стен, перегородок, прямоугольных столбов, колонн, пилястр и криволинейных поверхностей большого радиуса: по бетону каб.((4,54м+2,97м)*2*2,99м) - двери (0,95м*2,10м*1шт) - окна ((2,37м*1,74м) | м2 | 38.8508 | Строительный мусор (1800кг/м3 | т | 0.33023 | мусор |  |  |  |  | 0.0085
[5 empty] | м3 | 0.18346 | [8 empty] | 7.34
80 | Насечка под штукатурку поверхностей потолков, лестничных маршей, цилиндрических колонн, балок, карнизов и других мелких поверхностей: по бетону каб. (4,54м*2,97м) | м2 | 13.4838 | Строительный мусор (1800кг/м3 | т | 0.11461 | мусор |  |  |  |  | 0.0085
[5 empty] | м3 | 0.063673 | [8 empty] | 7.34
81 | Установка металлических дверных блоков в готовые проемы: однопольных глухих размер (0,95м*2,00м*1шт) | м2 | 1.9 |  |  |  |  | Блок дверной входной из алюминиевого комбинированного профиля однопольный, заполнение сэндвич ПВХ (24мм) размер 0,95м*2,0м*3шт | шт | 1 | Подрядчик
[9 empty] | м2 | 1.9
[8 empty] | Дверной доводчик | шт | -1
[8 empty] | Пена монтажная | шт | 0.19 |  | 0.1
82 | Установка и крепление наличников (2,2м+2,2м+1,0м)*2ст*1шт | м | 10.8 |  |  |  |  | Наличник ПВХ 100мм | м | 12.096 |  | 1.12
83 | Проводник заземляющий открыто по строительным основаниям: из полосовой стали сечением 100 мм2 | м | 2.2 |  |  |  |  | Прокат толстолистовой горячекатаный в листах, марка стали ВСт3пс5, толщина 4-6 мм | т | 8.8e-05 | Подрядчик | 4e-05
84 | Устройство покрытий: из линолеума насухо со свариванием полотнищ в стыках каб. (4,54м*2,97м) | м2 | 13.4838 |  |  |  |  | Линолеум коммерческий гетерогенный: с антистатическим эффектом (толщина 2 мм, толщина защитного слоя 0,7 мм, класс 34/43 | м2 | 13.7535 | Подрядчик | 1.02
85 | Устройство плинтусов поливинилхлоридных: на винтах самонарезающих ((4,54м+2,97м)*2) - проемы (1,1м*1шт) | м | 13.92 |  |  |  |  | Плинтус ПВХ 2,5м | м | 14.0592 | Подрядчик | 1.01 | 39.5
86 | Третья шпатлевка при высококачественной окраске по штукатурке и сборным конструкциям: потолков, подготовленных под окраску каб. (4,54м*2,97м) | м2 | 13.4838 |  |  |  |  | Шпатлевка масляно-клеевая | т | 0.0043148 |  | 0.00032
87 | Окраска водно-дисперсионными акриловыми составами улучшенная: по штукатурке потолков каб. (4,54м*2,97м) | м2 | 13.4838 |  |  |  |  | Краска акриловая ВД | т | 0.0044497 | Подрядчик | 0.00033
[8 empty] | Шпатлевка ВД | т | 0.0074161 |  | 0.00055
[8 empty] | Грунтовка укрепляющая, глубокого проникновения, быстросохнущая, паропроницаемая | т | 0.0029664 |  | 0.00022
88 | Третья шпатлевка при высококачественной окраске по штукатурке и сборным конструкциям: стен, подготовленных под окраску каб.((4,55м+2,97м)*2*2,99м) - двери (0,95м*2,10м*1шт) - окна ((2,37м*1,74м) | м2 | 38.8508 |  |  |  |  | Шпатлевка масляно-клеевая | т | 0.011267 | Подрядчик | 0.00029
89 | Покрытие поверхностей грунтовкой глубокого проникновения: за 2 раза стен каб.((4,54м+2,97м)*2*2,99м) - двери (0,95м*2,10м*1шт) - окна ((2,37м*1,74м) | м2 | 38.8508 |  |  |  |  | Грунтовка укрепляющая, глубокого проникновения, быстросохнущая, паропроницаемая | т | 0.0077702 | Подрядчик | 0.0002
90 | Оклейка обоями стен по монолитной штукатурке и бетону: тиснеными и плотными каб.((4,55м+2,97м)*2*2,99м) - двери (0,95м*2,10м*1шт) - окна ((2,37м*1,74м) | м2 | 38.8508 |  |  |  |  | Шпатлевка клеевая | т | 0.0037685 | Подрядчик | 9.7e-05
[8 empty] | Обои | м2 | 44.6784 |  | 1.15
91 | Окраска масляными составами ранее окрашенных металлических покрытий отдельных карнизов, брандмауэрных стен, парапетов, зонтов, сандриков, подоконных отливов, металлических балок, прогонов и других мелких покрытий: за два раза с земли и лесов Венткороб (0,2м*0,15м)*2*(3,75м+2,97м) | м2 окрашиваемой поверхности | 4.704 |  |  |  |  | Краски для внутренних работ масляные готовые к применению цвет по согласованию | кг | 0.75734 | Подрядчик | 0.161
92 | Окраска масляными составами ранее окрашенных поверхностей радиаторов и ребристых труб отопления: за 2 раза 12 секций (0,208м2 секц.) | м2 | 2.496 |  |  |  |  | Краски для внутренних работ масляные готовые к применению | т | 0.00040186 | Подрядчик | 0.000161
93 | Окраска масляными составами ранее окрашенных поверхностей труб: стальных за 2 раза, Ø 20мм 0,45 м | м2 окрашиваемой поверхности | 0.028 |  |  |  |  | Краски для внутренних работ масляные готовые к применению цвет по согласованию | кг | 0.004508 | Подрядчик | 0.161
94 | Окраска масляными составами ранее окрашенных поверхностей труб: стальных за 2 раза, Ø 32 мм 3,2м | м2 окрашиваемой поверхности | 0.322 |  |  |  |  | Краски для внутренних работ масляные готовые к применению цвет по согласованию | кг | 0.051842 | Подрядчик | 0.161
95 | Окраска масляными составами ранее окрашенных поверхностей труб: стальных за 2 раза, Ø 40 мм 3,2м | м2 окрашиваемой поверхности | 0.402 |  |  |  |  | Краски для внутренних работ масляные готовые к применению цвет по согласованию | кг | 0.064722 | Подрядчик | 0.161
96 | Погрузо-разгрузоччные работы при автомобильных перевозках: мусора строительного с погрузкой вручную | т | 0.68938 | [10 empty] | 0.0022608
97 | Перевозка грузов автомобилями-самосвалами грузоподъемностью 15 т работающих вне карьера на расстояние: I класс груза до 23 км | т | 0.68938 | [10 empty] | 0.013565
Раздел 2. Электротехнические работы
Кабинет ОТ с помещением чайной и архивом
98 | Демонтаж Кабель двух-четырехжильный сечением жилы до 16 мм2 с креплением накладными скобами, полосками с установкой ответвительных коробок | 100пм | 0.27 | Провод АВВГ 3х2,5 Коробка монтажная Полоса монтажная | м шт м | 27 2 5,3 | Передать по акту ЦТО Мусор Передать по акту ЦТО |  |  |  | Подрядчик
99 | Демонтаж Светильник потолочный или настенный с креплением винтами или болтами для помещений: с нормальными условиями среды, двухламповый | 100 шт | 0.04 | Светильник Лампа накаливания | шт шт | 4 8 | Передать по акту ЦТО |  |  |  | Подрядчик
100 | Демонтаж Выключатель: одноклавишный неутопленного типа при открытой проводке | шт | 3 | Выключатель | шт | 3 | мусор |  |  |  | Подрядчик
101 | Демонтаж Розетка штепсельная: неутопленного типа при открытой проводке | шт | 4 | Розетка | шт | 4 | мусор |  |  |  | Подрядчик
102 | Монтаж Светильник потолочный или настенный с креплением винтами или болтами для помещений: с нормальными условиями среды, одноламповый ( применительно светодиодный) | 100 шт. | 0.04 |  |  |  |  | Светильник промышленный светодиодный 170-260В 40Вт 5500-6500K матовый рассеиватель 1200х120х90 IP65 накладной УХЛ1 (КСУ В90304450002) | шт. | 4 | Подрядчик
103 | Монтаж. Короба пластмассовые: шириной до 40 мм по стенам и потолкам | 100 м | 0.22 |  |  |  |  | Кабель-канал 25х16 (9945) | м | 22 | Подрядчик
104 | Монтаж Кабель до 35 кВ в проложенных коробах, масса 1 м кабеля: до 1 кг | 100 м | 0.38 |  |  |  |  | Кабель ВВГнг(А)-LS 3*1,5 Кабель ВВГнг(А)-LS 3*2,5 | м м | 20 18 | Подрядчик
105 | Установка коробки соединительной. | шт | 3 |  |  |  |  | Коробка распределительная о/п "Туссо" 85х85х40 67040 IP54 6 входов | шт | 3 | Подрядчик
106 | Монтаж розетки штепсельной розетки неутопленного типа при открытой проводке. | 100 шт | 0.02 |  |  |  |  | Розетка трехместная открытой установки (евро) | шт. | 2 | Подрядчик
107 | Монтаж выключателя неутопленного типа при открытой проводке. | 100 шт | 0.02 |  |  |  |  | Выключатель одноклавишный открытой установки Прима Выключатель двухклавишный открытой установки Прима | шт. шт. | 1 1 | Подрядчик
Актовый зал
108 | Демонтаж Кабель двух-четырехжильный сечением жилы до 16 мм2 с креплением накладными скобами, полосками с установкой ответвительных коробок | 100пм | 0.02 | Провод АВВГ 3х2,5 Коробка монтажная | м шт | 2 1 | Передать по акту ЦТО Мусор |  |  |  | Подрядчик
109 | Демонтаж Светильник потолочный или настенный с креплением винтами или болтами для помещений: с нормальными условиями среды, двухламповый | 100 шт | 0.06 | Светильник Лампа накаливания | шт шт | 6 12 | Передать по акту ЦТО |  |  |  | Подрядчик
110 | Демонтаж Выключатель: одноклавишный утопленного типа при открытой проводке | шт | 2 | Выключатель | шт | 2 | мусор |  |  |  | Подрядчик
111 | Демонтаж Розетка штепсельная: неутопленного типа при открытой проводке | шт | 2 | Розетка | шт | 2 | мусор |  |  |  | Подрядчик
112 | Монтаж Светильник потолочный или настенный с креплением винтами или болтами для помещений: с нормальными условиями среды, одноламповый ( применительно светодиодный) | 100 шт. | 0.06 |  |  |  |  | Светильник промышленный светодиодный 170-260В 40Вт 5500-6500K матовый рассеиватель 1200х120х90 IP65 накладной УХЛ1 (КСУ В90304450002) | шт. | 6 | Подрядчик
113 | Монтаж. Короба пластмассовые: шириной до 40 мм по стенам и потолкам | 100 м | 0.29 |  |  |  |  | Кабель-канал 25х16 (9945) | м | 29 | Подрядчик
114 | Монтаж Кабель до 35 кВ в проложенных в коробах, масса 1 м кабеля: до 1 кг | 100 м | 0.41 |  |  |  |  | Кабель ВВГнг(А)-LS 3*1,5 Кабель ВВГнг(А)-LS 3*2,5 | м м | 23 18 | Подрядчик
115 | Монтаж Кабель двух-четырехжильный сечением жилы до 16 мм2 с креплением накладными скобами, полосками с установкой ответвительных коробок | 100пм | 0,11 |  |  |  |  | Кабель ВВГнг(А)-LS 3*2,5 | м | 11 | Подрядчик
116 | Установка коробки соединительной. | шт | 2 |  |  |  |  | Коробка распределительная о/п "Туссо" 85х85х40 67040 IP54 6 входов Клемма WAGO 222-413 3х (0.08-2.5/4) мм2 для жестких и/ид\ли гибких медных проводников | шт шт | 2 5 | Подрядчик
117 | Монтаж розетки штепсельной розетки неутопленного типа при открытой проводке. | 100 шт | 0.02 |  |  |  |  | Розетка трехместная открытой установки (евро) | шт. | 2 | Подрядчик
118 | Монтаж выключателя неутопленного типа при открытой проводке. | 100 шт | 0.01 |  |  |  |  | Выключатель двухклавишный открытой установки Прима | шт. | 1 | Подрядчик
Архив
120 | Демонтаж Кабель двух-четырехжильный сечением жилы до 16 мм2 с креплением накладными скобами, полосками с установкой ответвительных коробок | 100пм | 0.047 | Провод АВВГ 3х2,5 Коробка монтажная | м шт | 4,7 1 | Передать по акту ЦТО Мусор |  |  |  | Подрядчик
121 | Демонтаж Светильник потолочный или настенный с креплением винтами или болтами для помещений: с нормальными условиями среды, двухламповый | 100 шт | 0.02 | Светильник Лампа накаливания | шт шт | 2 4 | Передать по акту ЦТО |  |  |  | Подрядчик
122 | Демонтаж Выключатель: одноклавишный неутопленного типа при открытой проводке | шт | 1 | Выключатель | шт | 1 | мусор |  |  |  | Подрядчик
123 | Демонтаж Розетка штепсельная: неутопленного типа при открытой проводке | шт | 3 | Розетка | шт | 3 | мусор |  |  |  | Подрядчик
124 | Монтаж Светильник потолочный или настенный с креплением винтами или болтами для помещений: с нормальными условиями среды, одноламповый ( применительно светодиодный) | 100 шт. | 0.03 |  |  |  |  | Светильник промышленный светодиодный 170-260В 40Вт 5500-6500K матовый рассеиватель 1200х120х90 IP65 накладной УХЛ1 (КСУ В90304450002) | шт. | 3 | Подрядчик
125 | Монтаж. Короба пластмассовые: шириной до 40 мм по стенам и потолкам | 100 м | 0.24 |  |  |  |  | Кабель-канал 25х16 (9945) | м | 24 | Подрядчик
126 | Монтаж Кабель до 35 кВ в проложенных в коробах, масса 1 м кабеля: до 1 кг | 100 м | 0.31 |  |  |  |  | Кабель ВВГнг(А)-LS 3*1,5 Кабель ВВГнг(А)-LS 3*2,5 | м м | 10 21 | Подрядчик
127 | Установка коробки соединительной. | шт | 2 |  |  |  |  | Коробка распределительная о/п "Туссо" 85х85х40 67040 IP54 6 входов Клемма WAGO 222-413 3х (0.08-2.5/4) мм2 для жестких и/ид\ли гибких медных проводников | шт шт | 2 5 | Подрядчик
128 | Монтаж розетки штепсельной розетки неутопленного типа при открытой проводке. | 100 шт | 0.03 |  |  |  |  | Розетка трехместная открытой установки (евро) | шт. | 3 | Подрядчик
129 | Монтаж выключателя неутопленного типа при открытой проводке. | 100 шт | 0.01 |  |  |  |  | Выключатель одноклавишный открытой установки Прима | шт. | 1 | Подрядчик
Тех. персонал
130 | Демонтаж Кабель двух-четырехжильный сечением жилы до 16 мм2 с креплением накладными скобами, полосками с установкой ответвительных коробок | 100пм | 0.047 | Провод АВВГ 3х2,5 Коробка монтажная | м шт | 4,7 1 | Передать по акту ЦТО Мусор |  |  |  | Подрядчик
131 | Демонтаж Светильник потолочный или настенный с креплением винтами или болтами для помещений: с нормальными условиями среды, двухламповый | 100 шт | 0.02 | Светильник Лампа накаливания | шт шт | 2 4 | Передать по акту ЦТО |  |  |  | Подрядчик
132 | Демонтаж Выключатель: одноклавишный неутопленного типа при открытой проводке | шт | 1 | Выключатель | шт | 1 | мусор |  |  |  | Подрядчик
133 | Демонтаж Розетка штепсельная: неутопленного типа при открытой проводке | шт | 3 | Розетка | шт | 3 | мусор |  |  |  | Подрядчик
134 | Монтаж Светильник потолочный или настенный с креплением винтами или болтами для помещений: с нормальными условиями среды, одноламповый ( применительно светодиодный) | 100 шт. | 0.02 |  |  |  |  | Светильник промышленный светодиодный 170-260В 40Вт 5500-6500K матовый рассеиватель 1200х120х90 IP65 накладной УХЛ1 (КСУ В90304450002) | шт. | 2 | Подрядчик
135 | Монтаж. Короба пластмассовые: шириной до 40 мм по стенам и потолкам | 100 м | 0.24 |  |  |  |  | Кабель-канал 25х16 (9945) | м | 24 | Подрядчик
136 | Монтаж Кабель до 35 кВ в проложенных в коробах, масса 1 м кабеля: до 1 кг | 100 м | 0.31 |  |  |  |  | Кабель ВВГнг(А)-LS 3*1,5 Кабель ВВГнг(А)-LS 3*2,5 | м м | 10 21 | Подрядчик
137 | Установка коробки соединительной. | шт | 2 |  |  |  |  | Коробка распределительная о/п "Туссо" 85х85х40 67040 IP54 6 входов Клемма WAGO 222-413 3х (0.08-2.5/4) мм2 для жестких и/ид\ли гибких медных проводников | шт шт | 2 5 | Подрядчик
138 | Монтаж розетки штепсельной розетки неутопленного типа при открытой проводке. | 100 шт | 0.03 |  |  |  |  | Розетка трехместная открытой установки (евро) | шт. | 3 | Подрядчик
139 | Монтаж выключателя неутопленного типа при открытой проводке. | 100 шт | 0.01 |  |  |  |  | Выключатель одноклавишный открытой установки Прима | шт. | 1 | Подрядчик
Помещение раздевалки
140 | Демонтаж Кабель двух-четырехжильный сечением жилы до 16 мм2 с креплением накладными скобами, полосками с установкой ответвительных коробок | 100пм | 0.05 | Провод АВВГ 3х2,5 Коробка монтажная | м шт | 5 2 | Передать по акту ЦТО Мусор |  |  |  | Подрядчик
141 | Демонтаж Светильник потолочный или настенный с креплением винтами или болтами для помещений: с нормальными условиями среды, двухламповый | 100 шт | 0.11 | Светильник Лампа накаливания | шт шт | 11 22 | Передать по акту ЦТО |  |  |  | Подрядчик
142 | Демонтаж Выключатель: одноклавишный утопленного типа при открытой проводке | шт | 3 | Выключатель | шт | 3 | мусор |  |  |  | Подрядчик
143 | Монтаж Светильник потолочный или настенный с креплением винтами или болтами для помещений: с нормальными условиями среды, одноламповый ( применительно светодиодный) | 100 шт. | 0.12 |  |  |  |  | Светильник промышленный светодиодный 170-260В 40Вт 5500-6500K матовый рассеиватель 1200х120х90 IP65 накладной УХЛ1 (КСУ В90304450002) | шт. | 12 | Подрядчик
144 | Монтаж. Короба пластмассовые: шириной до 40 мм по стенам и потолкам | 100 м | 0.37 |  |  |  |  | Кабель-канал 25х16 (9945) | м | 37 | Подрядчик
145 | Монтаж Кабель до 35 кВ в проложенных в коробах, масса 1 м кабеля: до 1 кг | 100 м | 0.41 |  |  |  |  | Кабель ВВГнг(А)-LS 3*1,5 | м | 41 | Подрядчик
146 | Установка коробки соединительной. | шт | 4 |  |  |  |  | Коробка распределительная о/п "Туссо" 85х85х40 67040 IP54 6 входов Клемма WAGO 222-413 3х (0.08-2.5/4) мм2 для жестких и/ид\ли гибких медных проводников | шт шт | 4 18 | Подрядчик
147 | Монтаж выключателя неутопленного типа при открытой проводке | 100 шт | 0.03 |  |  |  |  | Выключатель двухклавишный открытой установки Прима | шт. | 3 | Подрядчик
Раздел 3. Сантехнические работы
Кабинет ОТ с помещением чайной
148 | Демонтаж: радиаторов весом до 80 кг 12 секций * 6кг = 72кг | шт | 1 | радиатор чугунный | шт | 1 | Передать Заказчику по Акту |  |  |  |  | 6.04
149 | Установка радиаторов алюминиевых и биметаллических с креплением к стене с числом секций: свыше 4 до 10 | шт | 1 |  |  |  |  | Радиатор алюминиевый 6 секционный высотой 500мм | шт | 1 | Подрядчик
[8 empty] | труба Ду20 | м | 1.2
[8 empty] | муфта Ду20 | шт | 2
[8 empty] | Отвод 90 | шт | 1
Раздел 4. Размещение строительного мусора
150 | Размещение строительного мусора (600кг/м3) на полигоне | т | 2.9609 | [7 empty] | Подрядчик
|  | м3 | 5.9903
151 | Размещение строительного мусора (1800кг/м3) на полигоне | т | 2.4942 | [7 empty] | Подрядчик
|  | м3 | 1.3856
Условия производства работ:
Производство ремонтных работ в существующих зданиях и сооружениях, освобожденных от оборудования и других предметов, мешающих нормальному производству работ К = 1,2
Подписи лиц,ответственных на филиале за составление дефектных ведомостей:
Визы тех. Служб ИД (по принадлежности работ): |  |  |  |  | И.О. Начальника ОППР У-ИГЭС |  |  |  | В.В. Репин
Подтверждение необходимости проведения работ
СЗС ООО «ЕвроСибЭнерго-Гидрогенерация» |  |  |  |  | Зам.начальника ЦТО по ГТС У-ИГЭС |  |  |  | А.А. Тельнов
|  | _________________________ /____________/ |  |  | Инженер ОППР У-ИГЭС |  |  |  | И.Б. Заболотский