## 09-01-01 - ПНР - Ведомость объе
Ведомость объёмов работ
№ п/п | № в ЛСР | Наименование работ | Ед. изм. | Кол-во | Ссылки на чертежи | Формула расчёта, расчёт объёмов работ и расхода материалов
1 | 2 | 3 | 4 | 5 | 6 | 7
Раздел 6. 794-22-10-ИОС2.1 (Водоснабжение) | [7 empty] | Раздел 6. 794-22-10-ИОС2.1 (Водоснабжение)
1 | 59 | Автоматизированная система управления I категории технической сложности с количеством каналов (Кобщ): 10 | система | 4 |  |  | 1
2 | 60 | Автоматизированная система управления I категории технической сложности с количеством каналов (Кобщ): за каждый канал свыше 10 до 19 добавлять к норме 02-01-001-03 | канал | 20 |  |  | 1
3 | 61 | Приемосдаточные испытания АС: I категории сложности | система | 2 |  |  | 1
4 | 62 | Предварительные испытания АС: I категории сложности | система | 2 |  |  | 1
Раздел 7. 794-22-10-ИОС1.6.1.ВР | [7 empty] | Раздел 7. 794-22-10-ИОС1.6.1.ВР
5 | 63 | Измерение сопротивления растеканию тока: заземлителя | измерение | 3 |  |  | 1
6 | 64 | Проверка наличия цепи между заземлителями и заземленными элементами | 100 измерений | 0.2 |  |  | 1
7 | 65 | Измерение напряжения прикосновения в сетях напряжением 380/220 В с глухозаземленной нейтралью | точка | 8 |  |  | 1
8 | 66 | Измерение сопротивления изоляции (на линию) мегаомметром кабельных и других линий напряжением до 1 кВ, предназначенных для передачи электроэнергии к распределительным устройствам, щитам, шкафам, коммутационным аппаратам и электропотребителям | шт | 20 |  |  | 1
9 | 67 | Замер полного сопротивления цепи "фаза-нуль" | шт | 20 |  |  | 1
10 | 68 | Фазировка электрической линии или трансформатора с сетью напряжением: до 1 кВ | шт | 20 |  |  | 1
11 | 69 | Выключатель трехполюсный напряжением до 1 кВ с: полупроводниковым и электромагнитным расцепителем максимального тока, номинальный ток до 250 А | шт | 3 |  |  | 1
12 | 70 | Схема разводки трехпроводной системы с количеством панелей (шкафов, ячеек): до 2 | схема | 3 |  |  | 1
Применяемые коэффициенты
Производство работ осуществляется в действующих электроустановках (в трансформаторных и распределительных подстанциях, в электропомещениях (щитовые, пультовые, подстанции, реакторные, РУ и пункты, кабельные шахты, тоннели и каналы, кабельные полуэтажи) с действующим электрооборудованием или кабельными линиями под напряжением), с оформлением при этом наряда-допуска или распоряжения