## ДВ
УТВЕРЖДАЮ
Директор ТЭЦ-10 филиала
ООО "Байкальская энергетическая компания"
_____________________ Д.В. Васильев
"_______"_______ 2024г.
Дефектная ведомость (Ведомость объемов работ)
Оказание услуг по пылеподавлению пляжей и дамб золоотвала на филиале ТЭЦ-10
(категория ремонта)
Объект: Золоотвал, инв.№ ИЭ120098
(наименование объекта, станционный номер, инвентарный номер)
№ п/п | Наименование работ | Объем работ |  | Демонтируемый материал |  |  |  | Потребность в материалах не учтенных или замененных в сметных нормах
|  | Ед. изм. | Кол-во | Наименование | Ед. изм. | Кол-во | Использование (лом, утиль, мусор, реализация, повторное использование) | Наименование | Ед. изм. | Кол-во | Поставка (заказчик/ подрядчик)
1 | 2 | 3 | 4 | 5 | 6 | 7 | 8 | 9 | 10 | 11 | 12
Раздел 2. T1001UGX01US001US01 ЗОЛООТВАЛ инв.№ ИЭ120098 Отсыпка золоотвала пляжей в целях пылеподавления
2 | Планировка площадей бульдозерами мощностью: 79 кВт (108 л.с.) | 1000 м2 | 9.3 |  |  |  |  | ПГС с содержанием гравия до 30% (цена с учетом доставки до ТЭЦ-10) | м3 | 930 | Подрядчик
Условия производства работ согласно Методики (приказ Минстроя России):
Стесненность - нет
Заказчик:
[6 empty] | Начальник ГТЦ |  |  |  | А.В. Кокорев
Note on I15: Бабынина Анастасия Олеговна: Потребность в основных материалах и зап.частях (БЦ) Потребность в материалах не учтенных или замененных в сметных нормах (ГЭСН)
Note on F17: Бабынина Анастасия Олеговна: лом,мусор в тоннах
Note on I17: Бабынина Анастасия Олеговна: материал с тех.параметрами (или эквивалент)
Note on K17: Бабынина Анастасия Олеговна: материал Заказчика в КСУ три знака 0,000
Note on K20: Babynina Anastasiya: формула

## Лист3 (hidden)
кг
шт
т
м
м2
м3
100 м2
100 м3
| Ведущий инженер по ОЭРЗиС ЦОР | С.Н. Славгородский
| Главный инженер | И.Г. Одяков
| Зам. главного инженера | Е.Н. Миронов
| Инженер по ОЭРЗиС ЦОР | С.В. Петров
| Начальник ОППР | В.В. Горев
| Начальник ЦОР | М.Ю. Шестаков
Металлолом
Мусор
Реализация
Повторное использование
Утиль