## деф.вед.
Приложение №1 к Заявке № 1 по договору № 2-ИГ-2022 от 01.04.2022г.
СОГЛАСОВАНО: | [7 empty] | УТВЕРЖДАЮ:
Директор ООО "СЭК" | [7 empty] | Директор филиала ООО "ЕвроСибЭнерго-Гидрогенерация" Иркутская ГЭС
___________________ О.В. Набеев | [7 empty] | ___________________ В.А. Чеверда
"_____" __________________ 2022г. | [7 empty] | "_____" __________________ 2022г.
Ведомость объемов работ №1
на Подгенераторное помещение отм. 437,93. Ремонт стен и потолков.
(категория ремонта)
Здание гидростанции инв.№ТГ0001142.
(наименование объекта, станционный номер, инвентарный номер)
№ п.п. | Наименование работ | Объем работ |  | Демонтируемый материал |  |  |  | Потребность в основных материалах и зап.частях*
|  | Ед. изм. | Кол-во | Наименование | Ед. изм. | Кол-во | Использование (лом, утиль, мусор, реализация, повторное исп.) | Наименование | Ед. изм. | Кол-во | Поставка (заказчик/ подрядчик)
1 | 2 | 3 | 4 | 5 | 6 | 7 | 8 | 9 | 10 | 11 | 12
Раздел 1. IGS01UAA07UU010UU01 Ремонт деформационных швов
1 | Укрытие пленкой оборудования от пыли и брызг воды и краски | 100 м2 | 0,07 7 / 100 |  |  |  |  | Пленка полиэтиленовая, толщина 0,2-0,5 мм | м2 | 4.3218 | Подрядчик
2 | Демонтаж кабеля, проложенного с креплением скобами. | 100 м | 0,48 48 / 100 | Кабель | м | 48 | Повторное использование
3 | Газовая резка бензином, керосином, пропан-бутановой смесью стали угловой, ширина полки 45-50мм, толщина полки 5мм | 10 перерезов | 1,6 16 / 10 |  |  |  |  | Сталь угловая равнополочная, марка стали: Ст3пс, шириной полок 50*50*5 мм (3,77кг/1м.п.) | т | 0,1508 | Подрядчик
4 | Демонтаж, монтаж металлоконструкций кабельных каналов до 10 кг | т металлоконструкций | 0.1508 | Мет.конструкции для прокладки кабеля | т | 0.084 | М/лом | Электроды сварочные Э42, диаметр 4 мм | т | 0.001221 | Подрядчик
[8 empty] | Проволока горячекатаная в мотках, диаметр 6,3-6,5 мм | т | 1.5e-05 | Подрядчик
5 | Кабель трех-пятижильный сечением жилы до 16 мм2 с креплением накладными скобами, полосками с установкой ответвительных коробок | 100 м | 0,48 48 / 100 |  |  |  |  | Лента монтажная, тип ЛМ-5 | 10 м | 0.144 | Подрядчик
[8 empty] | Электроды сварочные Э42А, диаметр 4 мм | кг | 0.84 | Подрядчик
[8 empty] | Дюбели распорные полипропиленовые | 100 шт | 0.48 | Подрядчик
[8 empty] | Скобы двухлапковые | 10 шт | 2.4 | Подрядчик
[8 empty] | Шурупы с полукруглой головкой 4х40 мм | т | 0.000178 | Подрядчик
[8 empty] | Краска | кг | 0.192 | Подрядчик
6 | Обезжиривание металлических поверхностей поверхностей вручную | 100 м2 | 0,056 5,6 / 100 |  |  |  |  | Ветошь | кг | 0.28 | Подрядчик
[8 empty] | Ацетон технический, сорт высший | т | 0.00224 | Подрядчик
7 | Огрунтовка за один раз: грунт-эмалью Ржавостоп | 100 м2 | 0,056 5,6 / 100 |  |  |  |  | Растворитель Р-4 | кг | 0.448 | Подрядчик
[8 empty] | Грунт-эмаль Ржавостоп (расход на два слоя 250г/м2) | кг | 0,728 | Подрядчик
8 | Окраска металлических огрунтованных поверхностей: грунт-эмалью Ржавостоп | 100 м2 | 0,056 5,6 / 100 |  |  |  |  | Растворитель Р-4 | кг | 0.224 | Подрядчик
[8 empty] | Грунт-эмаль Ржавостоп | кг | 0,672 | Подрядчик
9 | Демонтаж компенсатора из оцинкованной стали 0,7мм (шириной 0,35м) | 100 м2 | 0,01715 (4,9*0,35) / 100 | Сталь листовая оцинкованная | т | 0.0094325 | М/лом
10 | Отбивка штукатурки с поверхностей: стен вокруг деформационных швов | 100 м2 | 0,0653 6,53 / 100 | Строительный мусор | т | 0.30038 | мусор
11 | Очистка деформационно-осадочных швов от досок на глубину 40см | 1 м2 опалубки, соприкасающейся с бетоном | 13,84 17,3*0,8
12 | Технологическая очистка поверхности стен щетками вручную | м2 | 5.4
13 | Технологическое обеспыливание бетонной поверхности стены | м2 | 5.4
14 | Гидроизоляция полиуретановым герметиком с уплотнением пенополиэтиленовым прокладочным шнуром: вертикальных швов | 100 м | 0,173 17,3 / 100 |  |  |  |  | Вилатерм, диаметр 70 мм | мп | 35 | Подрядчик
[8 empty] | Щетка дисковая для УШМ из стальной проволоки | шт | 1 | Подрядчик
[8 empty] | КТ гиперфлекс (туба 600 мл.)неотверждающаяся для уплотнения и герметизации стеклянного ограждения теплиц и парников | шт | 29.11 | Подрядчик
15 | Гидроизоляция вертикальных швов КТтрон-гидролента ТРЕ на шов эпоксидным клеем КТтрон: 200-300 мм | 100 м | 0,173 17,3 / 100 |  |  |  |  | КТтрон-гидролента ТРЕ шириной 300 мм 1 мм | м | 17.6806 | Подрядчик
[8 empty] | Эпоксидный клей КТтрон (комплект 15 кг) | кг | 18.2981 | Подрядчик
16 | Технологическое обеспыливание бетонной поверхности стены | м2 | 17.3 | [7 empty] | Подрядчик
17 | Устройство центров инъектирования на линейных швах: в отверстиях диаметром 14 мм, глубиной 400 мм | 1000 шт | 0,0865 (17,3*5) / 1000 |  |  |  |  | Пакер-инъектор металлический с плоской головкой диам.13мм | шт | 86.5 | Подрядчик
[8 empty] | Смеси сухие ремонтные тиксотропные, класс В60 (М800), F400, W16, безусадочные, быстротвердеющие | кг | 0.95704 | Подрядчик
18 | Заполнение деформационных швов/инъектирование составом (смолой) инъекционным однокомпонентным, полиуретановым, гидроактивным, с быстрым пенообразованием в комплекте с катализатором | 100 л | 1,298 (17,3*0,15*0,05*1000{1м3=1000л}) / 100 |  |  |  |  | Рокапур 018 (смола) | кг | 141,4275 | Подрядчик
[8 empty] | Рокапур 018 ускоритель (2 % от компонента А Рокапур 018) | кг | 2,8275 | Подрядчик
[8 empty] | Промывочная жидкость Рокапур 73 (10 % от Рокапур) | кг | 14,1373 | Подрядчик
19 | Постановка болтов: строительных с гайками и шайбами | 100 шт | 1,38 138 / 100 |  |  |  |  | Болты строительные анкерные с гайками 10*100мм | т | 0,00828 | Подрядчик
20 | Установка прижимной планки. Приминительно: Устройство компенсаторов из оцинкованной стали 0,7 мм. шириной 45 см. | 100 м | 0,18 18 / 100 |  |  |  |  | Бур с наконечником из твердого сплава, с хвостовиком, диаметр 10 мм, длина 160 мм | 10 шт | 1,87,2 | Подрядчик
[8 empty] | Сталь листовая оцинкованная, толщина 0,7 мм (5,5 кг/м2 20.8*0.45=9.36м2*5,5=51,48кг) | т | 0.04455 | Подрядчик
Раздел 2. Гидроизоляция трещин
21 | Пробивка в ж/бетонных конструкциях полов и стен борозд площадью сечения: до 20 см2 | 100 м | 0,22 22 / 100 | Строительный мусор | т | 0.0006336 | мусор
22 | Технологическая очистка поверхности стен щетками | м2 | 22
23 | Технологическое обеспыливание бетонной поверхности стен | м2 | 22
24 | Приготовление безусадочных, быстротвердеющих составов тиксотропного типа однокомпонентных: вручную | м3 | 0,027 0,04*0,03*22*1,02 |  |  |  |  | Смеси сухие ремонтные тиксотропные, класс В60 (М800), F400, W16, безусадочные, быстротвердеющие | кг | 51,1632 0,04*0,03*22*1,02*1900 | Подрядчик
25 | Нанесение безусадочных, быстротвердеющих составов тиксотропного типа вручную в один слой, толщина слоя 30 мм, на поверхности бетонных и железобетонных конструкций: вертикальные | 100 м2 | 0,0088 (22*0,04) / 100 |  |  |  |  | Средство на акриловой основе по уходу за свежеуложенным бетоном | кг | 0.088 | Подрядчик
26 | Устройство центров инъектирования на линейных швах: в отверстиях диаметром 14 мм, глубиной 1000 мм | 1000 шт | 0,11 (22*5) / 1000 |  |  |  |  | Пакер-инъектор металлический с плоской головкой диам.13мм | шт | 110 | Подрядчик
[8 empty] | Смеси сухие ремонтные тиксотропные, класс В60 (М800), F400, W16, безусадочные, быстротвердеющие | кг | 1.217 | Подрядчик
27 | Герметизация технологических швов и сквозных трещин в железобетонных конструкциях с использованием инъекционных одно- и двухкомпонентных полиуретановых составов: пена и смола | 10 м2 | 3,3 (22*1.5) / 10 |  |  |  |  | Рокапур 04 (пена) | кг | 55,44 | Подрядчик
[8 empty] | Рокапур 018 (смола) | кг | 32,56 | Подрядчик
[8 empty] | Рокапур 04 ускоритель (3 % от Рокапур 04) | кг | 1,663 | Подрядчик
[8 empty] | Рокапур 018 ускоритель (2 % от компонента А Рокапур 018) | кг | 0,3256 | Подрядчик
[8 empty] | Промывочная жидкость Рокапур 73 (10 % от Рокапур) | кг | 8,8 | Подрядчик
Раздел 3. IGS01UAA07UU010UU01 Ремонт отделки швов и потолков
28 | Отбивка штукатурки с поверхностей: стен и потолков кирпичных | 100 м2 | 0,8 80 / 100 | Строительный мусор | т | 3.68 | мусор
29 | Отбивка штукатурки с поверхностей: столбов, колонн, пилястр кирпичных | 100 м2 | 0,312 31.2 / 100 | Строительный мусор | т | 1.4352 | мусор
30 | Сплошное выравнивание внутренних поверхностей (однослойное оштукатуривание) из сухих растворных смесей толщиной до 10 мм: колонн | 100 м2 | 0,312 31,2 / 100 |  |  |  |  | Смеси сухие строительные штукатурные, декоративные, минеральные, под окраску | кг | 265.2 | Подрядчик
[8 empty] | Грунтовка: акриловая глубокого проникновения "БИРСС Грунт КШ" | т | 0.003214 | Подрядчик
31 | Окраска водно-дисперсионными акриловыми составами улучшенная: по штукатурке стен (колонн) | 100 м2 | 0,312 31,2 / 100 |  |  |  |  | Шкурка шлифовальная двухслойная с зернистостью 40-25 | м2 | 0.26208 | Подрядчик
[8 empty] | Ветошь | кг | 0.09672 | Подрядчик
[8 empty] | Краска акриловая | т | 0.00936 | Подрядчик
[8 empty] | Грунтовка акриловая | т | 0.003214 | Подрядчик
[8 empty] | Смеси сухие цементные с полимерными добавками, F15, адгезионная прочность не менее 0,3 Н/мм2, шпаклевочные, выравнивающие, для ремонта поврежденных поверхностей и для внутренних и наружных работ (1 мм/1м2/1,2кг) | т | 0.03744 | Подрядчик
32 | Окрашивание водоэмульсионными составами поверхностей стен, ранее окрашенных: водоэмульсионной краской с расчисткой старой краски свыше 10 до 35% | 100 м2 | 3,016 (0,4*4*3,2*65-31,2) / 100 |  |  |  |  | Шкурка шлифовальная двухслойная с зернистостью 40-25 | м2 | 2.4128 | Подрядчик
[8 empty] | Щебень пористый из металлургического шлака М 600, фракция 5-10 мм | м3 | 0.01327 | Подрядчик
[8 empty] | Грунтовка акриловая | т | 0.031065 | Подрядчик
[8 empty] | Краска акриловая | т | 0.20207 | Подрядчик
[8 empty] | Смеси сухие цементные с полимерными добавками, F15, адгезионная прочность не менее 0,3 Н/мм2, шпаклевочные, выравнивающие, для ремонта поврежденных поверхностей и для внутренних и наружных работ (1 мм/1м2/1,2кг*35%) | т | 0.12667 | Подрядчик
33 | Сплошное выравнивание внутренних поверхностей (однослойное оштукатуривание) из сухих растворных смесей толщиной до 20 мм: стен | 100 м2 | 0,8 80 / 100 |  |  |  |  | Смеси сухие строительные штукатурные, декоративные, минеральные, под окраску | кг | 1360 | Подрядчик
[8 empty] | Грунтовка: акриловая глубокого проникновения "БИРСС Грунт КШ" | т | 0.00824 | Подрядчик
34 | Окраска водно-дисперсионными акриловыми составами улучшенная: по штукатурке стен | 100 м2 | 0,8 80 / 100 |  |  |  |  | Шкурка шлифовальная двухслойная с зернистостью 40-25 | м2 | 0.672 | Подрядчик
[8 empty] | Ветошь | кг | 0.248 | Подрядчик
[8 empty] | Краска акриловая | т | 0.024 | Подрядчик
[8 empty] | Грунтовка акриловая | т | 0.00824 | Подрядчик
[8 empty] | Смеси сухие цементные с полимерными добавками, F15, адгезионная прочность не менее 0,3 Н/мм2, шпаклевочные, выравнивающие, для ремонта поврежденных поверхностей и для внутренних и наружных работ (1 мм/1м2/1,2кг) | т | 0.096 | Подрядчик
35 | Окрашивание водоэмульсионными составами поверхностей стен, ранее окрашенных: водоэмульсионной краской с расчисткой старой краски свыше 10 до 35% | 100 м2 | 7,1112 (711,12*1) / 100 |  |  |  |  | Шкурка шлифовальная двухслойная с зернистостью 40-25 | м2 | 5.689 | Подрядчик
[8 empty] | Щебень пористый из металлургического шлака М 600, фракция 5-10 мм | м3 | 0.031289 | Подрядчик
[8 empty] | Грунтовка акриловая | т | 0.073245 | Подрядчик
[8 empty] | Краска акриловая | т | 0.47645 | Подрядчик
[8 empty] | Смеси сухие цементные с полимерными добавками, F15, адгезионная прочность не менее 0,3 Н/мм2, шпаклевочные, выравнивающие, для ремонта поврежденных поверхностей и для внутренних и наружных работ (1 мм/1м2/1,2кг*35%) | т | 0.29867 | Подрядчик
36 | Окраска масляными составами ранее окрашенных металлических покрытий отдельных карнизов, брандмауэрных стен, парапетов, зонтов, сандриков, подоконных отливов, металлических балок, прогонов и других мелких покрытий: за два раза с земли и лесов | 100 м2 | 0,227 22.7 / 100 |  |  |  |  | Ветошь | кг | 0.0227 | Подрядчик
[8 empty] | Эмаль ПФ-115, черная | т | 0.003655 | Подрядчик
[8 empty] | Олифа комбинированная для разведения масляных густотертых красок и для внешних работ по деревянным поверхностям | т | 0.002225 | Подрядчик
37 | Ремонт штукатурки потолков по камню известковым раствором площадью отдельных мест: до 1 м2 толщиной слоя до 20 мм | 100 м2 | 0,3 30 / 100 | Строительный мусор | т | 1.014 | мусор | Смеси сухие строительные штукатурные, декоративные, минеральные, под окраску | кг | 510 | Подрядчик
38 | Окраска водно-дисперсионными акриловыми составами улучшенная: по штукатурке потолков | 100 м2 | 0,3 30 / 100 |  |  |  |  | Шкурка шлифовальная двухслойная с зернистостью 40-25 | м2 | 0.252 | Подрядчик
[8 empty] | Ветошь | кг | 0.093 | Подрядчик
[8 empty] | Краска акриловая | т | 0.0099 | Подрядчик
[8 empty] | Грунтовка акриловая | т | 0.00309 | Подрядчик
[8 empty] | Смеси сухие цементные с полимерными добавками, F15, адгезионная прочность не менее 0,3 Н/мм2, шпаклевочные, выравнивающие, для ремонта поврежденных поверхностей и для внутренних и наружных работ (1 мм/1м2/1,2кг) | т | 0.036 | Подрядчик
39 | Окрашивание водоэмульсионными составами поверхностей потолков, ранее окрашенных: водоэмульсионной краской, с расчисткой старой краски свыше 10 до 35% | 100 м2 | 11,62 1162 / 100 |  |  |  |  | Шкурка шлифовальная двухслойная с зернистостью 40-25 | м2 | 18.592 | Подрядчик
[8 empty] | Щебень пористый из металлургического шлака М 600, фракция 5-10 мм | м3 | 0.051128 | Подрядчик
[8 empty] | Грунтовка акриловая | т | 0.11969 | Подрядчик
[8 empty] | Краска акриловая | т | 0.77854 | Подрядчик
[8 empty] | Смеси сухие цементные с полимерными добавками, F15, адгезионная прочность не менее 0,3 Н/мм2, шпаклевочные, выравнивающие, для ремонта поврежденных поверхностей и для внутренних и наружных работ (1 мм/1м2/1,2кг*35%) | т | 0.48804 | Подрядчик
Раздел 4. IGS01UAA07UU010UU01 Прочие работы (ремонт отделки швов и потолков)
40 | Погрузо-разгрузочные работы при автомобильных перевозках: Погрузка мусора строительного с погрузкой вручную | 1 т груза | 6.43 | 6.4302
41 | Перевозка грузов автомобилями-самосвалами грузоподъемностью 10 т работающих вне карьера на расстояние: I класс груза до 25 км | 1 т груза | 6.43
42 | Размещение строительного мусора на полигоне (талоны на полигон ТБО АО "САХ" г. Иркутск). Лестница №5 | тн | 6.43
Условия производства работ: Производство работ осуществляется на территории действующего предприятия с наличием в зоне производства работ одного или нескольких из перечисленных ниже факторов: разветвленной сети транспортных и инженерных коммуникаций; стесненных условий для складирования материалов; действующего технологического оборудования; движения технологического транспорта (Поз. 1-39).
| Главный инженер ИГЭС |  |  | А.Н. Николаев |  |  | Согласовано: Служба ЗиС ООО "ЕвроСибЭнерго-Гидрогенерация" подтверждает необходимость проведения данного вида работ Вед.инженер службы ЗиС О.А. Борус
| Зам.начальника ОЭЦ ИГЭС |  |  | Р.П. Донец
| Начальник УТОиР ЗиС ИГЭС |  |  | Е.А. Кочкин