## деф.вед.
Приложение №2 к договору № 07-19 от "___"___________ 2019г.
Согласовано: | [7 empty] | Утверждаю:
Генеральный директор ООО "ВысотРемСервис" | [7 empty] | Директор филиала ООО «ЕвроСибЭнерго-Гидрогенерация» Иркутская ГЭС
___________________ Р.В. Константинов | [7 empty] | _____________________В.А. Чеверда
"___" ___________ 2020г. | [7 empty] | "___ " __________________2024г.
Ведомость объемов работ №1
на Ремонт асфальтового покрытия территории.
(категория ремонта)
Асфальтовое покрытие территории ИГЭС инв.№008006 (ТГ0001031).
(наименование объекта, станционный номер, инвентарный номер)
№ п.п. | Наименование работ | Объем работ |  | Демонтируемый материал |  |  |  | Потребность в основных материалах и зап.частях*
|  | Ед. изм. | Кол-во | Наименование | Ед. изм. | Кол-во | Использование (лом, утиль, мусор, реализация, повторное исп.) | Наименование | Ед. изм. | Кол-во | Поставка (заказчик/ подрядчик)
1 | 2 | 3 | 4 | 5 | 6 | 7 | 8 | 9 | 10 | 11 | 12
Раздел 1. Ремонт асфальтового покрытия
1.1 | Срезка поверхностного слоя асфальтобетонных дорожных покрытий на щебне марки по дробимости до 1000 дорожными фрезами при ширине барабана 2000 мм, толщина слоя: 8 см (с погрузкой в автосамосвалы) | 100 м2 | 23,36 (1125+1051+160) / 100 | Строительный мусор | т | 370.0224 | Мусор | Резец поворотный для дорожной фрезы с наконечником из твердого сплава, посадочный диаметр 20 мм, длина 88 мм | шт | 36,9088 | Подрядчик
[8 empty] | Вода | м3 | 12,840992 | Подрядчик
1.2 | Устройство покрытия из горячих асфальтобетонных смесей асфальтоукладчиками: третьего типоразмера, ширина укладки до 6 м, толщина слоя 4 см (первый слой) | 1000 м2 | 2,336 (1125+1051+160) / 1000 |  |  |  |  | Керосин для технических целей | т | 0,0065408 | Подрядчик
[8 empty] | Вода | м3 | 7,4752 | Подрядчик
[8 empty] | Смеси асфальтобетонные для нижнего слоя покрытия с нормальны | т | 223,85888 | Подрядчик
[8 empty] | Эмульсия битумно-катионная ЭБДК Б | т | 1,5158304 | Подрядчик
1.3 | Устройство покрытия из горячих асфальтобетонных смесей асфальтоукладчиками: третьего типоразмера, ширина укладки до 6 м, толщина слоя 4 см (второй слой) | 1000 м2 | 2,336 (1125+1051+160) / 1000 |  |  |  |  | Керосин для технических целей | т | 0,0065408 | Подрядчик
[8 empty] | Вода | м3 | 7,4752 | Подрядчик
[8 empty] | Эмульсия битумно-катионная ЭБДК Б | т | 0,7579152 | Подрядчик
[8 empty] | Горячая плотная щебеночно-мастичная асфальтобетонная смесь для верхних слоев покрытий ЩМА-16 | т | 224,04576 | Подрядчик
Раздел 2. Замена бордюрного камня
2.1 | Разборка бортовых камней: на щебеночном основании | 100 м | 0,2 20 / 100 | Строительный мусор | т | 3.564 | Мусор
2.2 | Установка бортовых камней бетонных: при других видах покрытий | 100 м | 0,2 20 / 100 |  |  |  |  | Камни бортовые бетонные марки БР, БВ, бетон В22,5 (М300) (БР100.45.18 бетон бетон В22,5 (М300) объем 0,081м3) | м3 | 1.62 | Подрядчик
[8 empty] | Гвозди строительные | т | 0,0002 | Подрядчик
[8 empty] | Смеси бетонные тяжелого бетона (БСТ), класс В15 (М200) | м3 | 1,18 | Подрядчик
[8 empty] | Раствор готовый кладочный, цементный, М100 | м3 | 0,012 | Подрядчик
[8 empty] | Доска обрезная хвойных пород, естественной влажности, длина 2-6,5 м, ширина 100-250 мм, толщина 25 мм, сорт II | м3 | 0,034 | Подрядчик
Раздел 3. Ремонт колодцев
3.1 | Разборка асфальтобетонного покрытия толщиной 10 см вокруг колодцев с применением: отбойных молотков | м2 | 0,9 | Строительный мусор | т | 0.1782 | Мусор
3.2 | Демонтаж металлических канализационных люков (крышка и опорное кольцо), ремонт бетона верха колодца, установка ранее снятого люка. | шт | 2 | Строительный мусор | т | 0.79 | Мусор | Раствор готовый кладочный, цементный, М50 | м3 | 0,04 | Подрядчик
|  |  |  | Люки | шт | 2 | Повторное использование | Смеси бетонные тяжелого бетона (БСТ), класс В22,5 (М300) | м3 | 0,7 | Подрядчик
Раздел 4. Прочие работы
4.1 | Погрузка в автотранспортное средство: мусор строительный с погрузкой вручную | т | 4.354 | 4.5322
4.2 | Перевозка грузов I класса автомобилями-самосвалами грузоподъемностью до 15 т по дорогам с усовершенствованным (асфальтобетонным, цементобетонным, железобетонным, обработанным органическим вяжущим) дорожным покрытием на расстояние 5 км (от АБЗ до места производства работ) | т | 447.905 | 447.9046
4.3 | Перевозка грузов I класса автомобилями-самосвалами грузоподъемностью до 15 т по дорогам с усовершенствованным (асфальтобетонным, цементобетонным, железобетонным, обработанным органическим вяжущим) дорожным покрытием на расстояние 25 км | т | 374.554 | 374.5546
4.4 | Размещение строительного мусора на полигоне АО "САХ" г. Иркутск. | тн | 374.554
Условия производства работ: Производство работ на одной половине проезжей части при систематическом движении транспорта на другой (поз. 1.1-1.3; 2.1-2.2; 3.1).
Начальник ОЭЦ |  |  | В.П. Гаримыко |  | Необходимость работ подтверждает
Начальник УТОиР ЗиС |  |  | Е.А. Кочкин |  | Ведущий инженер службы ЗиС ООО «ЕвроСибЭнерго-Гидрогенерация» |  |  |  |  | О.А. Борус
Согласовано: | [7 empty] | Утверждаю:
Генеральный директор ООО "ВысотРемСервис" | [7 empty] | Директор филиала ООО «ЕвроСибЭнерго-Гидрогенерация» Иркутская ГЭС
___________________ Р.В. Константинов | [7 empty] | _____________________В.А. Чеверда
"___" ___________ 2020г. | [7 empty] | "___ " __________________2024г.
Ведомость объемов работ №1
на Ремонт асфальтового покрытия подъездной автодороги
(категория ремонта)
Сооружение подъездная дорога с асфальтовым покрытием, протяженностью 507 п.м.до территории хоздвора
(наименование объекта, станционный номер, инвентарный номер)
№ п.п. | Наименование работ | Объем работ |  | Демонтируемый материал |  |  |  | Потребность в основных материалах и зап.частях*
|  | Ед. изм. | Кол-во | Наименование | Ед. изм. | Кол-во | Использование (лом, утиль, мусор, реализация, повторное исп.) | Наименование | Ед. изм. | Кол-во | Поставка (заказчик/ подрядчик)
1 | 2 | 3 | 4 | 5 | 6 | 7 | 8 | 9 | 10 | 11 | 12
Раздел 1. Ремонт асфальтового покрытия
1.1 | Срезка поверхностного слоя асфальтобетонных дорожных покрытий на щебне марки по дробимости до 1000 дорожными фрезами при ширине барабана 2000 мм, толщина слоя: до 10 см | 100 м2 | 2,43 243 / 100 | Строительный мусор | т | 48.114 | Мусор | Резец поворотный для дорожной фрезы с наконечником из твердого сплава, посадочный диаметр 20 мм, длина 88 мм | шт | 3,8394 | Подрядчик
[8 empty] | Вода | м3 | 1,335771 | Подрядчик
1.1.1 | Строительный мусор покрытия автодороги | т | 48,114 2,43*100*0,10*1,980 | [7 empty] | Подрядчик
1.2 | Устройство подстилающих и выравнивающих слоев оснований: из песчано-гравийной смеси | 100 м3 | 0,152 15,2 / 100 |  |  |  |  | Смесь песчано-гравийная природная | м3 | 15,2 | Подрядчик
1.3 | Устройство покрытия из горячих асфальтобетонных смесей асфальтоукладчиками: третьего типоразмера, ширина укладки до 6 м, толщина слоя 4 см (первый слой) | 1000 м2 | 2,245 (2145+100) / 1000 |  |  |  |  | Керосин для технических целей | т | 0,006286 | Подрядчик
[8 empty] | Вода | м3 | 7,184 | Подрядчик
[8 empty] | Смеси асфальтобетонные для нижнего слоя покрытия с нормальными условиями движения А22 Нн | т | 215,13835 | Подрядчик
[8 empty] | Эмульсия битумно-катионная ЭБДК Б | т | 1,4567805 | Подрядчик
1.4 | Устройство покрытия из горячих асфальтобетонных смесей асфальтоукладчиками: третьего типоразмера, ширина укладки до 6 м, толщина слоя 4 см (второй слой) | 1000 м2 | 2,245 (2145+100) / 1000 |  |  |  |  | Керосин для технических целей | т | 0,006286 | Подрядчик
[8 empty] | Вода | м3 | 7,184 | Подрядчик
[8 empty] | Эмульсия битумно-катионная ЭБДК Б | т | 0,7283903 | Подрядчик
[8 empty] | Горячая плотная щебеночно-мастичная асфальтобетонная смесь для верхних слоев покрытий ЩМА-16 | т | 215,31795 | Подрядчик
Раздел 2. Замена бордюрного камня
2.1 | Разборка бортовых камней: на бетонном основании | 100 м | 0,4 40 / 100 | Строительный мусор | т | 7.128 | Мусор
2.2 | Установка бортовых камней бетонных: при других видах покрытий | 100 м | 0,4 40 / 100 |  |  |  |  | Гвозди строительные | т | 0,0004 | Подрядчик
[8 empty] | Смеси бетонные тяжелого бетона (БСТ), класс В15 (М200) | м3 | 2,36 | Подрядчик
[8 empty] | Раствор готовый кладочный, цементный, М100 | м3 | 0,024 | Подрядчик
[8 empty] | Доска обрезная хвойных пород, естественной влажности, длина 2-6,5 м, ширина 100-250 мм, толщина 25 мм, сорт II | м3 | 0,068 | Подрядчик
[8 empty] | Камни бортовые бетонные марки БР, БВ, бетон В22,5 (М300) (БР100.45.18 бетон бетон В22,5 (М300) объем 0,081м3) | м3 | 3,24 | Подрядчик
2.3 | Ремонт бордюров с внутренней обшивкой | 100 м | 0,29 29 / 100 | Строительный мусор | т | 48.114 | Мусор | Раствор готовый кладочный, цементный, М100 | м3 | 0,029 | Подрядчик
2.4 | Резка затвердевшего покрытия прямолинейными участками длиной от 0,1 до 20 м нарезчиком швов с алмазными дисками при ширине пропила 3 мм: бетонного на глубину 150 мм | 100 м | 0,136 13,6 / 100 |  |  |  |  | Круг алмазный отрезной сегментный, диаметр 350 мм, толщина алмазной кромки 3,2 мм, высота алмазной кромки 8 мм | шт | 0,30872 | Подрядчик
2.6 | Разборка монолитных перегородок: железобетонных | м3 | 0,102 | Строительный мусор | т | 0.255 | Мусор | Ацетилен газообразный технический | м3 | 0,02652 | Подрядчик
[8 empty] | Кислород газообразный технический | м3 | 0,204 | Подрядчик
Раздел 3. Прочие работы
3.1 | Погрузка в автотранспортное средство: мусор строительный с погрузкой вручную | т | 13,012 48,114*0+7,128+5,6289+0,255
3.2 | Перевозка грузов I класса автомобилями-самосвалами грузоподъемностью до 15 т по дорогам с усовершенствованным (асфальтобетонным, цементобетонным, железобетонным, обработанным органическим вяжущим) дорожным покрытием на расстояние 5 км (от АБЗ до места производства работ) | т | 430,456 215,13835+215,31795
3.3 | Перевозка грузов I класса автомобилями-самосвалами грузоподъемностью до 15 т по дорогам с усовершенствованным (асфальтобетонным, цементобетонным, железобетонным, обработанным органическим вяжущим) дорожным покрытием на расстояние 25 км | т | 61,126 48,114*1+7,128+5,6289+0,255
3.4 | Размещение строительного мусора на полигоне АО "САХ" г. Иркутск. | тн | 61,126 48,114*1+7,128+5,6289+0,255
Условия производства работ: Производство работ на одной половине проезжей части при систематическом движении транспорта на другой (поз. 1.1-1.4; 2.1-2.3).
Главный инженер |  |  | А.Н. Николаев
Начальник ОЭЦ |  |  | В.П. Гаримыко |  | Необходимость работ подтверждает
Начальник УТОиР ЗиС |  |  | Е.А. Кочкин |  | Ведущий инженер службы ЗиС ООО «ЕвроСибЭнерго-Гидрогенерация» |  |  |  |  | О.А. Борус