## Форма
Дефектная ведомость № 1
по объекту Н-И ТЭЦ:
«ЗДАНИЕ ГЛАВНОГО КОРПУСА. Инв. № ИЭ1710000004. Модернизация Замена кондиционеров ГрЩУ 1-4» (Замена 2-х кондиционеров на ГрЩУ-3)
№ п.п. | Наименование работ | Объем работ |  | Демонтируемый материал |  |  |  | Потребность в основных материалах и зап.частях
|  | Ед. изм. | Кол-во | Наименование | Ед. изм. | Кол-во | Использование (лом, утиль, мусор, реализация, повторное исп.) | Наименование | Ед. изм. | Кол-во | Поставка (заказчик/ подрядчик)
1 | 2 | 3 | 4 | 5 | 6 | 7 | 8 | 9 | 10 | 11 | 12
Раздел 1. Ремонт систем кондиционирования ГрЩУ-3.
1 | Демонтаж внешнего блока сплит-системы напольно-потолочного типа 17 кВт (высота работ 4 м) | шт | 2 |  |  |  | лом
2 | Демонтаж внтреннего блока сплит-системы напольно-потолочного типа 17 кВт (высота работ 4 м) | шт | 2 |  |  |  | лом
3 | Установка сплит-систем напольно-потолочного типа с внутренним блоком мощностью: 17 кВт (высота работ 4 м) (согласно ТЧ ГЭСН 81-02-20-2020 п.1.20.22 учтены затраты на прокладку каждого типа коммуникационных трасс (медные трубки, дренаж, питающий кабель) до 10 м) | Комлект | 2 |  |  |  |  | Внутренний блок кондиционера KSHE176HFAN3 | шт | 2 | подрядчик
[8 empty] | Наружный блок кондиционера KSUT176HFAN3 | шт | 2 | подрядчик
[8 empty] | Кронштейн 1000х700, S=3,0мм | компл | 2 | подрядчик
[8 empty] | Кабель силовой с медными жилами ВВГнг(A)-LS 5х2,5-660 | м | 10 | подрядчик
[8 empty] | Трубы полипропиленовые ПП-Р, номинальное давление 2,0 МПа, номинальный наружный диаметр 20 мм (дренаж) | м | 10 | подрядчик
4 | Установка трубопровода из медных труб на номинальное давление до 2,5 МПа, диаметр труб наружный: 18 мм на высоте 3,5м. (согласно ТЧ ГЭСН 81-02-20-2020 п.1.20.22 учтены затраты на прокладку каждого типа коммуникационных трасс (медные трубки, дренаж, питающий кабель) до 10 м) | 100 м | 0.02 |  |  |  |  | Труба медная 19,05x0,81x15000мм (3/4"19,05х0,7) | м | 6 | подрядчик
[8 empty] | Труба медная 09,52х0,65х15000мм (3/8"х0,026") | м | 6 | подрядчик
5 | Установка изоляция изделиями из вспененного каучука, вспененного полиэтилена трубопроводов наружным диметром: до 160 мм трубками на высоте 3.5 м. (согласно ТЧ ГЭСН 81-02-20-2020 п.1.20.22 учтены затраты на прокладку каждого типа коммуникационных трасс (медные трубки, дренаж, питающий кабель) до 10 м) | 10 м | 0.2 |  |  |  |  | Трубка K-FLEX РЕ FRlGO 19/05 (3/4“), 2м (полиэтилен) | м | 6 | подрядчик
[8 empty] | Трубка K-FLEX РЕ FRlGO 10/6 (3/8“), 2м (полиэтилен) | м | 6 | подрядчик
6 | Установка трубы гофрированной ПВХ для защиты проводов и кабелей по установленным конструкциям, по стенам, колоннам, потолкам, основанию пола | 100 м | 0.1 |  |  |  |  | Трубы гибкие гофрированные из самозатухающего ПВХ легкие с протяжкой, диаметр 25 мм | м | 10 | подрядчик
7 | Затягивание провода в проложенные трубы и металлические рукава первого одножильного или многожильного в общей оплетке, суммарное сечение: до 2,5 мм2 | 100 м | 0.1 |  |  |  |  | Кабель ВВГнг-FRLS 2,5х4 | м | 10 | подрядчик
8 | Монтаж кронштейнов наружного блока (установка кронштейнов учтена в установке сплит-системы) | кт | 2
9 | ПНР системы кондиционирования | шт | 2 | [5 empty] | шт | 2 | подрядчик
Условия труда: Производство работ осуществляется на территории действующего предприятия с наличием в зоне производства работ одного или нескольких из перечисленных ниже факторов: - разветвленная сеть транспортных и инженерных коммуникаций; - стесненные условия для складирования материалов; - действующее технологическое оборудование; - движение технологического транспорта К=1,15; К=1,35
|  |  | Начальник ЦОР |  |  |  |  | С.В. Бояркин
#REF!
21