## Лист2
Приложение № к договору № г.
СОГЛАСОВАНО: | [7 empty] | УТВЕРЖДАЮ:
Дирктор филиала ООО «ЕвроСибЭнерго-Гидрогенерация» Иркутская ГЭС
_______________ | [7 empty] | _______________В.А. Чеверда
"____" ________________ 2022г. | [7 empty] | "____" ________________ 2022г.
Ведомость объемов работ №1
Антикоррозионная защита металлоконструкций.
(категория ремонта)
Сороудерживающая решетка 8Г инв. №054329, 054330 (ТГ0001610, ТГ0001611).
(наименование объекта, станционный номер, инвентарный номер)
№ п.п. | Наименование работ | Объем работ |  | Демонтируемый материал |  |  |  | Потребность в основных материалах и зап.частях*
|  | Ед. изм. | Кол-во | Наименование | Ед. изм. | Кол-во | Использование (лом, утиль, мусор, реализация, повторное исп.) | Наименование | Ед. изм. | Кол-во | Поставка (заказчик/ подрядчик)
1 | 2 | 4 | 5 | 6 | 7 | 8 | 9 | 10 | 11 | 12 | 13
Раздел 1. IGS80MEB10AB010KB02 Сороудерживающая решетка 8Г (1 паз)
1 | Ремонт лакокрасочного покрытия: на 1-й слой При производстве работ многокомпонентными лакокрасочными материалами, применяемыми комплексно с отвердителями, пигментами, наполнителями и др. | 10м2 | 160,612 ((506*3)+((5,4+9,07+7,56)*4)) / 10 | Песок шлаковый | т | 43.37 | мусор | Песок шлаковый строительный Карабашские пески фр 0,5-2,5мм | т | 43.37 | подрядчик
[8 empty] | Ацетон технический, сорт высший | т | 0.6424 | подрядчик
[8 empty] | Ветошь | кг | 80.31 | подрядчик
[8 empty] | WG-Weleforce (comp.A) (12л) (Серый) | л | 405.71 | подрядчик
[8 empty] | WG-Weleforce (comp.B) (6л), отвердитель | л | 202.85 | подрядчик
[8 empty] | WG-Welethinner EP (10л) Растворитель | л | 60.87 | подрядчик
2 | Погрузо-разгрузочные работы при автомобильных перевозках: Погрузка шлака отработанного после гидроструйки. | 1 т груза | 43.37
3 | Перевозка грузов автомобилями-самосвалами грузоподъемностью 10 т работающих вне карьера на расстояние: I класс груза до 25 км | 1 т груза | 43.37
Раздел 2. IGS80MEB10AB010KB05 Сороудерживающая решетка 8Г (2 паз)
4 | Ремонт лакокрасочного покрытия: на 1-й слой При производстве работ многокомпонентными лакокрасочными материалами, применяемыми комплексно с отвердителями, пигментами, наполнителями и др. | 10м2 | 160,612 ((506*3)+((5,4+9,07+7,56)*4)) / 10 | Песок шлаковый | т | 43.37 | мусор | Песок шлаковый строительный Карабашские пески фр 0,5-2,5мм | т | 43.37 | подрядчик
[8 empty] | Ацетон технический, сорт высший | т | 0.6424 | подрядчик
[8 empty] | Ветошь | кг | 80.31 | подрядчик
[8 empty] | WG-Weleforce (comp.A) (12л) (Серый) | л | 405.71 | подрядчик
[8 empty] | WG-Weleforce (comp.B) (6л), отвердитель | л | 202.85 | подрядчик
[8 empty] | WG-Welethinner EP (10л) Растворитель | л | 60.87 | подрядчик
5 | Погрузо-разгрузочные работы при автомобильных перевозках: Погрузка шлака отработанного после гидроструйки. | 1 т груза | 43.37
6 | Перевозка грузов автомобилями-самосвалами грузоподъемностью 10 т работающих вне карьера на расстояние: I класс груза до 25 км | 1 т груза | 43.37
Необходимость работ подтверждаем |  |  |  |  | Заказчик:
Ведущий инженер департамента по ремонту ООО «ЕвроСибЭнерго-Гидрогенерация» |  |  |  |  | Главный инженер |  |  |  |  | А.Н. Николаев
|  |  | П.В. Потемкин |  | Начальник ОЭЦ |  |  |  |  | В.П. Гаримыко |  | И.о. главного инженера | В.П. Гаримыко
[5 empty] | Начальник УЭМО |  |  |  |  | Э.Г. Синев
Подрядчик:

## Лист1
80 | 5 | 10 | 0.09 | 0.9
100 | 1 | 2 | 0.11 | 0.22
125 | 1 | 2 | 0.12 | 0.24
15 | 3 | 6 | 0.075 | 0.45
89 | 6 | 12 | 0.11 | 1.32
100 | 4 | 8 | 0.11 | 0.88
15 | 5 | 10 | 0.075 | 0.75
80 | 4 | 8 | 0.09 | 0.72
89 | 16 | 32 | 0.11 | 3.52
|  | 90 |  | 9
|  | 9 |  | 0
0.1