## деф.вед.
СОГЛАСОВАНО: | [7 empty] | УТВЕРЖДАЮ:
Директор ООО "СЭК" | [7 empty] | Директор филиала ООО "ЕвроСибЭнерго-Гидрогенерация" Иркутская ГЭС
___________________ О.В. Набеев | [7 empty] | ___________________ В.А. Чеверда
"_____" __________________ 2023г. | [7 empty] | "_____" __________________ 2023г.
Ведомость объемов работ №1
на Ремонт окон машинного зала.
(категория ремонта)
Здание гидростанции инв.№ТГ0001142.
(наименование объекта, станционный номер, инвентарный номер)
№ п.п. | Наименование работ | Объем работ |  | Демонтируемый материал |  |  |  | Потребность в основных материалах и зап.частях*
|  | Ед. изм. | Кол-во | Наименование | Ед. изм. | Кол-во | Использование (лом, утиль, мусор, реализация, повторное исп.) | Наименование | Ед. изм. | Кол-во | Поставка (заказчик/подрядчик)
1 | 2 | 3 | 4 | 5 | 6 | 7 | 8 | 9 | 10 | 11 | 12
Раздел 1. IGS01UAA07UU010UU01 Ремонт окон машинного зала (внутри оконного блока № 5)
1 | Отбивка штукатурки с поверхностей: стен и потолков кирпичных | 100 м2 | 0,167 ((0.5*13.7*2)+(0.5*6))/100 | Строительный мусор | т | 0.7682 | мусор
2 | Сплошное выравнивание внутренних поверхностей (однослойное оштукатуривание) из сухих растворных смесей толщиной 20 мм: оконных и дверных откосов плоских | 100 м2 | 0.167 |  |  |  |  | Смеси сухие штукатурные декоративные, на цементной основе, для ручного нанесения, класс B7,5 (М100) | кг | 410.82 | подрядчик
[8 empty] | Грунтовка укрепляющая, глубокого проникновения, быстросохнущая, паропроницаемая | кг | 2.73 | подрядчик
3 | Окраска водно-дисперсионными акриловыми составами улучшенная: по штукатурке стен | 100 м2 | 0.137 |  |  |  |  | Шкурка шлифовальная двухслойная с зернистостью 40-25 | м2 | 0.11508 | подрядчик
[8 empty] | Ветошь | кг | 0.04247 | подрядчик
[8 empty] | Шпатлевка водно-дисперсионная | т | 0.006987 | подрядчик
[8 empty] | Краска универсальная, акриловая для внутренних и наружных работ | т | 0.00411 | подрядчик
[8 empty] | Грунтовка укрепляющая, глубокого проникновения, быстросохнущая, паропроницаемая | кг | 2.74 | подрядчик
4 | Окраска водно-дисперсионными акриловыми составами улучшенная: по штукатурке потолков | 100 м2 | 0,03 (3/100) |  |  |  |  | Шкурка шлифовальная двухслойная с зернистостью 40-25 | м2 | 0.0252 | подрядчик
[8 empty] | Ветошь | кг | 0.0093 | подрядчик
[8 empty] | Шпатлевка водно-дисперсионная | т | 0.00165 | подрядчик
[8 empty] | Краска универсальная, акриловая для внутренних и наружных работ | т | 0.00099 | подрядчик
[8 empty] | Грунтовка укрепляющая, глубокого проникновения, быстросохнущая, паропроницаемая | кг | 0.66 | подрядчик
5 | Разборка покрытий полов: цементных толщиной 30 мм | 100 м2 | 0,036 (0,6*6)/100 | Строительный мусор | т | 0.2376 | мусор
6 | Устройство стяжек: из быстротвердеющей смеси на цементной основе, толщиной 30 мм | 100 м2 | 0.036 |  |  |  |  | Пленка полиэтиленовая, толщина 80 мкм | м2 | 0.36 | подрядчик
[8 empty] | Смеси сухие цементные для выравнивающих оснований пола, стяжек, толщина слоя 10-30 мм, класс B20 (М250), ручного нанесения | т | 0.18187 | подрядчик
[8 empty] | Грунтовка укрепляющая, глубокого проникновения, быстросохнущая, паропроницаемая | кг | 0.72 | подрядчик
7 | Устройство боковой обмазочной изоляции стен, фундаментов ручным способом из сухих смесей: толщиной слоя 3 мм, усиленной армирующей сеткой | 100 м2 | 0.036 |  |  |  |  | Сетка стеклянная строительная СС-1 | м2 | 3.672 | подрядчик
[8 empty] | Мапеластик (расход 1,7 кг на м2 при толщине слоя в 1 мм) | кг | 0.0612 | подрядчик
8 | Расчистка поверхностей шпателем, щетками от старых покрасок | м2 | 119,79 229,23-109,44
9 | Обеспыливание поверхности | м2 | 119.79
10 | Огрунтовка металлических поверхностей за один раз: грунтовкой АК-070 | 100 м2 | 1.1979 |  |  |  |  | Грунтовка АК-070 | т | 0.033541 | подрядчик
[8 empty] | Растворитель Р-5 | т | 0.0050312 | подрядчик
11 | Окраска металлических огрунтованных поверхностей: эмалью ХВ-124 | 100 м2 | 1.1979 |  |  |  |  | Эмаль ХВ-124, черная | т | 0.02276 | подрядчик
З | [7 empty] | Растворитель Р-4 | кг | 9.5832 | подрядчик
12 | Промывка поверхности, окрашенной масляными красками: окон и дверей | 100 м2 | 1,644 (13,7*6*2) / 100 |  |  |  |  | Мыло хозяйственное твердое 72% | шт | 2.6304 | подрядчик
[8 empty] | Ветошь | кг | 0.1644 | подрядчик
Прочие работы
13 | Погрузо-разгрузочные работы при автомобильных перевозках: Погрузка мусора строительного с погрузкой вручную | 1 т груза | 1.0058
14 | Перевозка грузов автомобилями-самосвалами грузоподъемностью 10 т работающих вне карьера на расстояние: I класс груза до 25 км | 1 т груза | 1.0058
15 | Размещение строительного мусора на полигоне (талоны на полигон ТБО АО "САХ" г. Иркутск. | тн | 1.0058
Раздел 2. IGS01UAA07UU010UU01 Окраска окон машинного зала (№8 - со стороны машзала)
16 | Установка и разборка внутренних трубчатых инвентарных лесов: при высоте помещений 12,5 м | 100 м2 горизонтальной проекции | 0,072 (6*1,2) / 100 |  |  |  |  | Детали деревянные лесов из пиломатериалов хвойных пород | м3 | 0.001728 | подрядчик
[8 empty] | Детали стальных трубчатых лесов, укомплектованные пробками, крючками и хомутами, окрашенные | т | 0.006264 | подрядчик
[8 empty] | Щиты настила, все толщины | м2 | 0.5976 | подрядчик
17 | Расчистка поверхностей шпателем, щетками от старых покрасок | м2 | 54.72
18 | Обеспыливание поверхности | м2 | 54.72
19 | Огрунтовка металлических поверхностей за один раз: грунтовкой АК-070 | 100 м2 | 0.5472 |  |  |  |  | Грунтовка АК-070 | т | 0.015322 | подрядчик
[8 empty] | Растворитель Р-5 | т | 0.0022982 | подрядчик
20 | Окраска металлических огрунтованных поверхностей: эмалью ХВ-124 | 100 м2 | 0.5472 |  |  |  |  | Эмаль ХВ-124, черная | т | 0.010397 | подрядчик
[8 empty] | Растворитель Р-4 | кг | 4.3776 | подрядчик
21 | Промывка поверхности, окрашенной масляными красками: окон и дверей | 100 м2 | 0,822 (13,7*6) / 100 |  |  |  |  | Мыло хозяйственное твердое 72% | шт | 1.3152 | подрядчик
[8 empty] | Ветошь | кг | 0.0822 | подрядчик
Раздел 3. IGS01UAA07UU010UU01 Окраска окон машинного зала (№1 - со стороны кровли ЗРУ)
22 | Установка и разборка наружных инвентарных лесов высотой до 16 м: трубчатых для прочих отделочных работ | 100 м2 | 0,822 (6*13.7) / 100 |  |  |  |  | Детали деревянные лесов из пиломатериалов хвойных пород | м3 | 0.007398 | подрядчик
[8 empty] | Детали стальных трубчатых лесов, укомплектованные пробками, крючками и хомутами, окрашенные | т | 0.02877 | подрядчик
[8 empty] | Щиты настила, все толщины | м2 | 2.7948 | подрядчик
23 | Отбивка штукатурки с поверхностей: стен и потолков кирпичных | 100 м2 | 0,0411 (13,7*0,15*2) / 100 | Строительный мусор | т | 0.18906 | мусор
24 | Ремонт и восстановление герметизации горизонтальных и вертикальных стыков стеновых панелей мастикой: вулканизирующейся тиоколовой или монтажной пеной | 100 м | 0.274 |  |  |  |  | пена монтажная Технониколь 70 PROFESSIONAL зимняя до 70 л | шт | 1.6 | подрядчик
25 | Приготовление безусадочных, быстротвердеющих составов тиксотропного типа однокомпонентных: вручную | м3 | 0,21 0,0411*100*0,05 |  |  |  |  | Смеси сухие ремонтные тиксотропные, класс B60 (М800), F300, W12, безусадочные, быстротвердеющие | кг | 399 | подрядчик
26 | Нанесение безусадочных, быстротвердеющих составов тиксотропного типа вручную в один слой, толщина слоя 50 мм, на поверхности бетонных и железобетонных конструкций: вертикальные | 100 м2 | 0,0411 (13,7*0,15*2) / 100
27 | Устройство боковой обмазочной изоляции стен, фундаментов ручным способом из сухих смесей: толщиной слоя 3 мм, усиленной армирующей сеткой | 100 м2 | 0,0396 (6*0,66) / 100 |  |  |  |  | Сетка стеклянная строительная СС-1 | м2 | 4.0392 | подрядчик
[8 empty] | Мапеластик (расход 1,7 кг на м2 при толщине слоя в 1 мм) | кг | 0.06732 | подрядчик
28 | Расчистка поверхностей шпателем, щетками от старых покрасок | м2 | 54.72
29 | Обеспыливание поверхности | м2 | 54.72
30 | Огрунтовка металлических поверхностей за один раз: грунтовкой АК-070 | 100 м2 | 0.5472 |  |  |  |  | Грунтовка АК-070 | т | 0.015322 | подрядчик
[8 empty] | Растворитель Р-5 | т | 0.0022982 | подрядчик
31 | Окраска металлических огрунтованных поверхностей: эмалью ХВ-124 | 100 м2 | 0.5472 |  |  |  |  | Эмаль ХВ-124, черная | т | 0.010397 | подрядчик
[8 empty] | Растворитель Р-4 | кг | 4.3776 | подрядчик
32 | Промывка поверхности, окрашенной масляными красками: окон и дверей | 100 м2 | 0,822 (13,7*6) / 100 |  |  |  |  | Мыло хозяйственное твердое 72% | шт | 1.3152 | подрядчик
[8 empty] | Ветошь | кг | 0.0822 | подрядчик
Прочие работы
33 | Погрузо-разгрузочные работы при автомобильных перевозках: Погрузка мусора строительного с погрузкой вручную | 1 т груза | 0.18906
34 | Перевозка грузов автомобилями-самосвалами грузоподъемностью 10 т работающих вне карьера на расстояние: I класс груза до 25 км | 1 т груза | 0.18906
35 | Размещение строительного мусора на полигоне (талоны на полигон ТБО АО "САХ" г. Иркутск. | тн | 0.18906
Раздел 4. IGS01UAA07UU010UU01 Замена стекол в металлических оконных блоках
36 | Установка и разборка наружных инвентарных лесов высотой до 16 м: трубчатых для прочих отделочных работ | 100 м2 | 0,822 (6*13.7) / 100 |  |  |  |  | Детали деревянные лесов из пиломатериалов хвойных пород | м3 | 0.007398 | подрядчик
[8 empty] | Детали стальных трубчатых лесов, укомплектованные пробками, крючками и хомутами, окрашенные | т | 0.02877 | подрядчик
[8 empty] | Щиты настила, все толщины | м2 | 2.7948 | подрядчик
37 | Установка и разборка наружных инвентарных лесов высотой до 16 м: трубчатых для прочих отделочных работ | 100 м2 | 0,3 (6*5) / 100 |  |  |  |  | Детали деревянные лесов из пиломатериалов хвойных пород | м3 | 0.0027 | подрядчик
[8 empty] | Детали стальных трубчатых лесов, укомплектованные пробками, крючками и хомутами, окрашенные | т | 0.0105 | подрядчик
[8 empty] | Щиты настила, все толщины | м2 | 1.02 | подрядчик
38 | Смена стекол толщиной 4-6 мм в металлических переплетах на штапиках: по эластичной прокладке при площади стекол свыше 0,25 до 0,5 м2 | 100 м2 | 0,050083 (1,150*0,335*13) / 100 |  |  |  |  | Прокладки резиновые (пластина техническая прессованная) | кг | 2.5542 | подрядчик
[8 empty] | Ветошь | кг | 0.010017 | подрядчик
[8 empty] | Стекло листовое площадью до 1,0 м2, 1 группы, толщиной 5 мм, марки: М1 | м2 | 5.1585 | подрядчик
39 | Смена стекол толщиной 4-6 мм в металлических переплетах на штапиках: по эластичной прокладке при площади стекол свыше 0,5 до 1,0 м2 | 100 м2 | 0,144383 (1,150*1,395*9) / 100 |  |  |  |  | Прокладки резиновые (пластина техническая прессованная) | кг | 5.5732 | подрядчик
| Объем=(1,150*1,395*9) / 100 | [6 empty] | Ветошь | кг | 0.028877 | подрядчик
[8 empty] | Стекло листовое площадью до 1,0 м2, 1 группы, толщиной 5 мм, марки: М1 | м2 | 14.8714 | подрядчик
Прочие работы
40 | Погрузо-разгрузочные работы при автомобильных перевозках: Погрузка мусора строительного с погрузкой вручную | 1 т груза | 0.1906
41 | Перевозка грузов автомобилями-самосвалами грузоподъемностью 10 т работающих вне карьера на расстояние: I класс груза до 25 км | 1 т груза | 0.1906
42 | Размещение строительного мусора на полигоне (талоны на полигон ТБО АО "САХ" г. Иркутск. | тн | 0.1906
Условия производства работ: Производство ремонтно-строительных работ осуществляется в помещениях эксплуатируемого объекта капитального строительства без остановки рабочего процесса, при этом: в зоне производства ремонтно-строительных работ отсутствуют действующее технологическое или лабораторное оборудование, мебель и иные загромождающие помещения предметы.
| Главный инженер ИГЭС |  |  | А.Н. Николаев |  |  | Согласовано: Служба ЗиС ООО "ЕвроСибЭнерго-Гидрогенерация" подтверждает необходимость проведения данного вида работ Вед.инженер службы ЗиС
| Начальник ОЭЦ ИГЭС |  |  | В. П. Гаримыко | [5 empty] | О.А. Борус
| Начальник УТОиР ЗиС ИГЭС |  |  | Е.А. Кочкин