## деф.вед.
Приложение №2 к договору № 07-19 от "___"___________ 2019г.
Согласовано: | [7 empty] | Утверждаю:
Генеральный директор ООО "ВысотРемСервис" | [7 empty] | Директор филиала ООО «ЕвроСибЭнерго-Гидрогенерация» Иркутская ГЭС
___________________ Р.В. Константинов | [7 empty] | _________________В.А. Чеверда
"___" ___________ 2020г. | [7 empty] | "___ " __________________2024г.
Ведомость объемов работ №1
на Гидроизоляция трещин и ремонт бетона дренажной, цементационной и насосной потерн
(категория ремонта)
Здание гидростанции инв №ТГ0001142.
(наименование объекта, станционный номер, инвентарный номер)
№ п.п. | Наименование работ | Объем работ |  | Демонтируемый материал |  |  |  | Потребность в основных материалах и зап.частях*
|  | Ед. изм. | Кол-во | Наименование | Ед. изм. | Кол-во | Использование (лом, утиль, мусор, реализация, повторное исп.) | Наименование | Ед. изм. | Кол-во | Поставка (заказчик/ подрядчик)
1 | 2 | 3 | 4 | 5 | 6 | 7 | 8 | 9 | 10 | 11 | 12
Раздел 1. Насосная потерна
Гидроизоляция трещин и ремонт бетона
1.1 | Пробивка в бетонных конструкциях стен борозд площадью сечения: до 20 см2 | 100 м | 0,621 (62,1) / 100 | Строительный мусор | т | 0.17885 | Мусор
1.2 | Пробивка в бетонных конструкциях потолков борозд площадью сечения: до 20 см2 | 100 м | 0,675 (67,5) / 100 | Строительный мусор | т | 0.1944 | Мусор
1.3 | Очистка поверхности щетками стен | м2 | 12,42 62,1*0,10*2
1.4 | Очистка поверхности щетками потолков | м2 | 13,5 67,5*0,10*2
1.5 | Обеспыливание поверхности стен | м2 | 12,42
1.6 | Обеспыливание поверхности потолков | м2 | 13,5
1.7 | Приготовление безусадочных, быстротвердеющих составов тиксотропного типа однокомпонентных: вручную | м3 | 0,1586 0,04*0,03*(62,1+67,5)*1,02 |  |  |  |  | Смеси сухие бетонные ремонтные тиксотропные, класс В60 (М800), F400, W16, безусадочные, быстротвердеющие | кг | 301,4 | Подрядчик
1.8 | Нанесение безусадочных, быстротвердеющих составов тиксотропного типа вручную в один слой, толщина слоя 30 мм, на поверхности бетонных и железобетонных конструкций: вертикальные | 100 м2 | 0,02484 (62,1*0,04) / 100
1.9 | Нанесение безусадочных, быстротвердеющих составов тиксотропного типа вручную в один слой, толщина слоя 30 мм, на поверхности бетонных и железобетонных конструкций: потолочные | 100 м2 | 0,027 (67,5*0,04) / 100
1.10 | Устройство центров инъектирования на линейных швах: в отверстиях диаметром 14 мм, глубиной 1000 мм | 1000 шт | 0,648 (62,1+67,5)*5 / 1000 |  |  |  |  | Бур с наконечником из твердого сплава, с хвостовиком SDS-max для ударного сверления отверстий в твердых материалах, общая длина 1320 мм, диаметр 20 мм | шт | 1,296 | Подрядчик
[8 empty] | Пакеры инъекционные стальные с цанговой головкой, диаметр 13 мм, длина 100 мм | 10 шт | 64,8 | Подрядчик
[8 empty] | Смеси сухие бетонные ремонтные тиксотропные, класс В60 (М800), F400, W16, безусадочные, быстротвердеющие | кг | 7.1695 | Подрядчик
1.11 | Опрессовка трещин водой | 100 м3/м.п. | 0,01296/129,6
1.12 | Герметизация технологических швов и сквозных трещин в железобетонных конструкциях с использованием инъекционных одно- и двухкомпонентных полиуретановых составов: смола | 10 м2/м.п. | 19,44/129,6 |  |  |  |  | Растворитель органический для очистки от полиуретановых составов | л | 12,116952 | Подрядчик
[8 empty] | MC-Injekt 2023 RU (MC-Injekt 2111) (смола-эластомер низкой вязкости для предварительной герметизации) водонесущих трещин | кг | 326,592 | Подрядчик
[8 empty] | МС-Injekt 2300 TOP RU (смола-эластомер для основной гидроизоляции) | кг | 191,808 | Подрядчик
1.13 | Сверление установками алмазного бурения в железобетонных конструкциях горизонтальных отверстий глубиной 500 мм диаметром: 100 мм | 100 отверстий | 0,02 2 / 100 | Строительный мусор | т | 0.0192 | Мусор | Сверло кольцевое алмазное, диаметр 100 мм | шт | 0.101 | Подрядчик
1.14 | Заделка отверстий, гнезд и борозд: в стенах и перегородках железобетонных площадью до 0,1 м2 | м3 | 0,008 |  |  |  |  | Смеси сухие бетонные ремонтные тиксотропные, класс В60 (М800), F400, W16, безусадочные, быстротвердеющие | кг | 15.213 | Подрядчик
Прочие работы
1.15 | Установка и разборка внутренних трубчатых инвентарных лесов: при высоте помещений до 6 м | 100 м2 горизонтальной проекции | 0,036 3,6 / 100 |  |  |  |  | Леса стальные стоечные приставные хомутовые (стойки, связи, поперечины, лестницы) в комплекте с пробками (хомутами, башмаками, болтами), без щитов настила, высота лесов до 60 м | т | 0,001044 | Подрядчик
[8 empty] | Бруски обрезные хвойных пород (ель, сосна), естественной влажности, длина 2-6,5 м, ширина 20-90 мм, толщина 20-90 мм, сорт III | м3 | 0,000288 | Подрядчик
[8 empty] | Щиты настила, толщина 25 мм | м2 | 4,686 | Подрядчик
1.16 | Погрузка в автотранспортное средство: мусор строительный с погрузкой вручную | т | 0.392 | 0.37325
1.17 | Перевозка грузов I класса автомобилями-самосвалами грузоподъемностью до 15 т по дорогам с усовершенствованным (асфальтобетонным, цементобетонным, железобетонным, обработанным органическим вяжущим) дорожным покрытием на расстояние 25 км | т | 0.392
1.18 | Размещение строительного мусора на полигоне АО "САХ" г. Иркутск. | т | 0.392
Раздел 2. Дренажная потерна
2.1 | Пробивка в бетонных конструкциях стен борозд площадью сечения: до 20 см2 | 100 м | 0,287 28,7 / 100 | Строительный мусор | т | 0.082656 | Мусор
2.2 | Пробивка в бетонных конструкциях потолков борозд площадью сечения: до 20 см2 | 100 м | 0,184 18,4 / 100 | Строительный мусор | т | 0.052992 | Мусор
2.3 | Очистка поверхности щетками стен | м2 | 17,22 86,1*0,1*2
2.4 | Очистка поверхности щетками потолков | м2 | 11,04 55,2*0,1*2
2.5 | Обеспыливание поверхности стен | м2 | 17,22
2.6 | Обеспыливание поверхности потолков | м2 | 11,04
2.7 | Приготовление безусадочных, быстротвердеющих составов тиксотропного типа однокомпонентных: вручную | м3 | 0,173 0,04*0,03*(55,2+86,1)*1,02 |  |  |  |  | Смеси сухие бетонные ремонтные тиксотропные, класс В60 (М800), F400, W16, безусадочные, быстротвердеющие | кг | 328.61 | Подрядчик
2.8 | Нанесение безусадочных, быстротвердеющих составов тиксотропного типа вручную в один слой, толщина слоя 30 мм, на поверхности бетонных и железобетонных конструкций: вертикальные | 100 м2 | 0,03444 (86,1*0,04) / 100
2.9 | Нанесение безусадочных, быстротвердеющих составов тиксотропного типа вручную в один слой, толщина слоя 30 мм, на поверхности бетонных и железобетонных конструкций: потолочные | 100 м2 | 0,02208 (55,2*0,04) / 100
2.10 | Устройство центров инъектирования на линейных швах: в отверстиях диаметром 14 мм, глубиной 1000 мм | 1000 шт | 0,7065 (55,2+86,1)*5 / 1000 |  |  |  |  | Бур с наконечником из твердого сплава, с хвостовиком SDS-max для ударного сверления отверстий в твердых материалах, общая длина 1320 мм, диаметр 20 мм | шт | 1,413 | Подрядчик
[8 empty] | Пакеры инъекционные стальные с цанговой головкой, диаметр 13 мм, длина 100 мм | 10 шт | 70,65 | Подрядчик
[8 empty] | Смеси сухие бетонные ремонтные тиксотропные, класс В60 (М800), F400, W16, безусадочные, быстротвердеющие | кг | 7.8167 | Подрядчик
2.11 | Опрессовка трещин водой | 100 м3/м.п. | 0,01413/141,3
2.12 | Герметизация технологических швов и сквозных трещин в железобетонных конструкциях с использованием инъекционных одно- и двухкомпонентных полиуретановых составов: смола | 10 м2/м.п. | 21,195/141,3 |  |  |  |  | Растворитель органический для очистки от полиуретановых составов | л | 13,211 | Подрядчик
[8 empty] | MC-Injekt 2023 RU (MC-Injekt 2111) (смола-эластомер низкой вязкости для предварительной герметизации) водонесущих трещин | кг | 356,076 | Подрядчик
[8 empty] | МС-Injekt 2300 TOP RU (смола-эластомер для основной гидроизоляции) | кг | 209,124 | Подрядчик
2.13 | Сверление установками алмазного бурения в железобетонных конструкциях горизонтальных отверстий глубиной 500 мм диаметром: 100 мм | 100 отверстий | 0,02 2 / 100 | Строительный мусор | т | 0.0192 | Мусор | Сверло кольцевое алмазное, диаметр 100 мм | шт | 0.101 | Подрядчик
2.14 | Заделка отверстий, гнезд и борозд: в стенах и перегородках железобетонных площадью до 0,1 м2 | м3 | 0,008 |  |  |  |  | Смеси сухие бетонные ремонтные тиксотропные, класс В60 (М800), F400, W16, безусадочные, быстротвердеющие | кг | 15.213 | Подрядчик
Прочие работы
2.15 | Погрузка в автотранспортное средство: мусор строительный с погрузкой вручную | т | 0.155
2.16 | Перевозка грузов I класса автомобилями-самосвалами грузоподъемностью до 15 т по дорогам с усовершенствованным (асфальтобетонным, цементобетонным, железобетонным, обработанным органическим вяжущим) дорожным покрытием на расстояние 25 км | т | 0.155
2.17 | Размещение строительного мусора на полигоне АО "САХ" г. Иркутск. | т | 0.155
Раздел 3. Цементационная потерна
3.1 | Пробивка в бетонных конструкциях стен борозд площадью сечения: до 20 см2 | 100 м | 0,175 17,5 / 100 | Строительный мусор | т | 0.0504 | Мусор
3.2 | Пробивка в бетонных конструкциях потолков борозд площадью сечения: до 20 см2 | 100 м | 0,067 6,7/ 100 | Строительный мусор | т | 0.019296 | Мусор
3.3 | Очистка поверхности щетками стен | м2 | 10,5 52,5*0,10*2
3.4 | Очистка поверхности щетками потолков | м2 | 4,02 20,1*0,10*2
3.5 | Обеспыливание поверхности стен | м2 | 10,5
3.6 | Обеспыливание поверхности потолков | м2 | 4,02
3.7 | Приготовление безусадочных, быстротвердеющих составов тиксотропного типа однокомпонентных: вручную | м3 | 0,0889 0,04*0,03*(20,1+52,5)*1,02 |  |  |  |  | Смеси сухие бетонные ремонтные тиксотропные, класс В60 (М800), F400, W16, безусадочные, быстротвердеющие | кг | 168,84 | Подрядчик
3.8 | Нанесение безусадочных, быстротвердеющих составов тиксотропного типа вручную в один слой, толщина слоя 30 мм, на поверхности бетонных и железобетонных конструкций: вертикальные | 100 м2 | 0,021 (52,5*0,04) / 100
3.9 | Нанесение безусадочных, быстротвердеющих составов тиксотропного типа вручную в один слой, толщина слоя 30 мм, на поверхности бетонных и железобетонных конструкций: потолочные | 100 м2 | 0,00804 (20,1*0,04) / 100
3.10 | Устройство центров инъектирования на линейных швах: в отверстиях диаметром 14 мм, глубиной 1000 мм | 1000 шт | 0,363 (20,1+52,5)*5 / 1000 |  |  |  |  | Бур с наконечником из твердого сплава, с хвостовиком SDS-max для ударного сверления отверстий в твердых материалах, общая длина 1320 мм, диаметр 20 мм | шт | 0,726 | Подрядчик
[8 empty] | Пакеры инъекционные стальные с цанговой головкой, диаметр 13 мм, длина 100 мм | 10 шт | 36,3 | Подрядчик
[8 empty] | Смеси сухие бетонные ремонтные тиксотропные, класс В60 (М800), F400, W16, безусадочные, быстротвердеющие | кг | 4.0162 | Подрядчик
3.11 | Опрессовка трещин водой | 100 м3/м.п | 0,00726/72,6
3.12 | Герметизация технологических швов и сквозных трещин в железобетонных конструкциях с использованием инъекционных одно- и двухкомпонентных полиуретановых составов: смола | 10 м2/м.п. | 10,89/72,6 |  |  |  |  | MC-Injekt 2023 RU (MC-Injekt 2111) (смола-эластомер низкой вязкости для предварительной герметизации) водонесущих трещин |  | 182,952 | Подрядчик
[8 empty] | МС-Injekt 2300 TOP RU (смола-эластомер для основной гидроизоляции) |  | 107,448 | Подрядчик
[8 empty] | Растворитель органический для очистки от полиуретановых составов |  | 6,787737 | Подрядчик
3.13 | Сверление установками алмазного бурения в железобетонных конструкциях горизонтальных отверстий глубиной 500 мм диаметром: 100 мм | 100 отверстий | 0,02 2 / 100 | Строительный мусор | т | 0.0192 | Мусор | Сверло кольцевое алмазное, диаметр 100 мм | шт | 0.101 | Подрядчик
3.14 | Заделка отверстий, гнезд и борозд: в стенах и перегородках железобетонных площадью до 0,1 м2 | м3 | 0,008 |  |  |  |  | Смеси сухие бетонные ремонтные тиксотропные, класс В60 (М800), F400, W16, безусадочные, быстротвердеющие | кг | 15.213 | Подрядчик
Прочие работы
3.15 | Демонтаж кабеля | 100 м | 0,66 | Кабель | м | 66 | Повторное использование
3.16 | Монтаж (ранее демонтированного). Кабель трех-пятижильный по установленным конструкциям и лоткам с установкой ответвительных коробок: в помещениях с нормальной средой сечением жилы до 10 мм2 | 100 м | 0,66 |  |  |  |  | Ленты изоляционные хлопчатобумажные прорезиненные для электромонтажных и ремонтных работ, цвет черный, ширина 20 мм, толщина 0,35 мм | м | 8.7978 | Подрядчик
[8 empty] | Ленты монтажные из пластмассы для бандажирования проводов, скрепляются пластмассовыми кнопками, ширина 10 мм | 10 м | 0.363 | Подрядчик
[8 empty] | Электроды сварочные для сварки низколегированных и углеродистых сталей УОНИ 13/45, Э42А, диаметр 4-5 мм | кг | 1.254 | Подрядчик
[8 empty] | Краска масляная МА-0115, мумия, сурик железный | кг | 0.264 | Подрядчик
3.17 | Погрузка в автотранспортное средство: мусор строительный с погрузкой вручную | т | 0.089
3.18 | Перевозка грузов I класса автомобилями-самосвалами грузоподъемностью до 15 т по дорогам с усовершенствованным (асфальтобетонным, цементобетонным, железобетонным, обработанным органическим вяжущим) дорожным покрытием на расстояние 25 км | т | 0.089
3.19 | Размещение строительного мусора на полигоне АО "САХ" г. Иркутск. | тн | 0.089
УУсловия производства работ: 1. Производство ремонтно-строительных работ осуществляется на территории действующего предприятия с наличием в зоне производства работ одного или нескольких из перечисленных ниже факторов: - разветвленной сети транспортных и инженерных коммуникаций; - стесненных условий для складирования материалов; - действующего технологического оборудования (поз. 1.1-1.15; 2.1-2.14; 3.1-3.16). 2. Производство ремонтно-строительных работ осуществляется в закрытых сооружениях или помещениях (за исключением подземных сооружений специального назначения), верхняя отметка перекрытия которых находится ниже 3 м от поверхности земли (поз. 1.1-1.15; 2.1-2.14; 3.1-3.16).
Главный инженер ИГЭС |  |  | А.Н. Николаев |  | Необходимость работ подтверждает
[5 empty] | Ведущий инженер службы ЗиС ООО «ЕвроСибЭнерго-Гидрогенерация» |  |  |  |  | О.А. Борус
Начальник УТОиР ЗиС |  |  | Е.А. Кочкин