## 001-02-2025-Р ОГ - СМР
Приложение №4.1.1
к Договору подряда № 043/02/2026
| СОГЛАСОВАНО : | УТВЕРЖДАЮ :
Директор филиала ООО "ЭН+ ГИДРО" "Братская ГЭС"
| ____________________ | ____________________ Е.В. Стрелков
| "____ " ___________2026г. | "____ " ___________2026г.
МП | МП
«Комплексная система безопасности Братской ГЭС. Инв. №00044716. Техническое перевооружение комплексной системы безопасности (Ограждение)»
Ведомость объёмов работ № 02-01-01
«Монтаж периметрального ограждения территории автомобильной дороги №3. Монтаж колесоотбойников со стороны нижнего бьефа автомобильной дороги №3. Монтаж периметрального ограждения вдоль железной дороги ОГ-4»
№ п/п | Наименование | Ед. изм. | Кол. | Примечание
1 | 2 | 3 | 4 | 5
Раздел 1. Участок вдоль автомобильной дороги «Вилюй» по телу плотины на отм.395: - от секции 24 до секции 72 со стороны НБ, - водосливные секции со стороны ВБ
демонтажные работы
1 | Демонтаж металлических панелей сетчатого ограждения, высотой до 1 м (газосварочные работы) | шт | 160
|  | т | 0.15
строительно-монтажные работы
Монтаж основного периметрального ограждения на существующее металлическое перильное ограждение: от секции 24 до секции 72 со стороны НБ
2 | Изготовление ответных фланцев, размером 230*260*8 мм по прилагаемым чертежам | шт | 324
2.1 | Лист толщиной 8 мм сталь Ст3 | м2 | 19.3752 | подрядчик
|  | т | 1.2168
3 | Установка дополниттельного фланца на существующий металлический швеллер перильного ограждения (сварочные работы) | шт | 324 | изделия ранее изготовленные
|  | т | 1.2168
3.1 | Электроды 3мм МР-3 | кг. | по сметным нормам | подрядчик
4 | Установка металлических столбов высотой до 2 м: на готовое основание (болтовое крепление) | шт | 324
4.1 | Столб Topfence TF 80х80х2,0х2000, фланец 230х230, цвет RAL-6005 (зелёный) | шт | 324 | подрядчик
4.2 | Болт М14*45 ГОСТ 7798-70 | шт | 1296 | подрядчик
4.3 | Гайка М14 | шт | 2592 | подрядчик
4.4 | Шайба М14 | шт | 2592 | подрядчик
4.5 | Заглушка 80х80 к столбу | шт | 324 | подрядчик
5 | Устройство заграждений из готовых металлических решетчатых панелей: высотой до 2 м | шт | 323
5.1 | Панель Topfence TF-profi plus 2,23х3,1 (150х50) 5+ПП (RAL 6005 Зеленый) | шт | 323 | подрядчик
5.2 | Крепление Topfence TF-скоба и болт М6х110 (RAL 6005 Зеленый), гайка антивандальная TopFence | шт | 1296 | подрядчик
Монтаж основного периметрального ограждения под существующим металлическим перильным ограждением: от секции 24 до секции 72 со стороны НБ
6 | Подрезка металлической сетки под размер | м | 340.2
7 | Устройство заграждений из готовых металлических решетчатых панелей: высотой до 2 м | шт | 323
7.1 | Панель Topfence TF-profi plus 1,05х3,1 (150х50) 5+ПП (RAL 6005 Зеленый) | шт | 323 | подрядчик | исть ли такие размеры у производители
7.2 | Крепление Topfence TF-скоба и болт М6х110 (RAL 6005 Зеленый), гайка антивандальная TopFence | шт | 972 | подрядчик
Монтаж верхнего дополнительного ограждения: от секции 24 до секции 72 со стороны НБ
8 | Установка ограждения и козырька из спиралей армированной колючей ленты (АКЛ) типа "Репейник": установка козырька высотой до 1 м по существующему ограждению | м | 1100
8.1 | Наконечник Topfence TF универсальный (RAL 6005 Зе-леный) | шт | 648 | подрядчик
8.2 | Болт М6х110, шайба, гайка антивандальная TopFence | шт | 648 | подрядчик
8.3 | СББ АКЛ "Казуар" 600/62/5 (0,45/2,5мм ГОСТ 3282-74) ТУ 25.99.29-002-54221105-2023 TopFence | шт | 110 | подрядчик
8.4 | Струна "Казуар" для натяжки, оцинкованная Ø2,5мм 400м ГОСТ 3282-74 | шт | 3 | подрядчик
8.5 | Проволока вязальная оц Ø1.6мм L200м ГОСТ 3282-74 | шт | 3 | подрядчик
8.6 | Натяжитель струны М6х10мм+рым гайка М6 +шайба плоская С6-2шт.+гайка М6-2шт. TopFence | шт | 646 | подрядчик
Монтаж основного периметрального ограждения на существующее металлическое перильное ограждение: водосливные секции со стороны ВБ
9 | Изготовление ответных фланцев, размером 230*260*8 мм по прилагаемым чертежам | шт | 80
9.1 | Лист толщиной 8 мм сталь Ст3 | м2 | 4.784 | подрядчик
|  | т | 0.30044
10 | Установка дополниттельного фланца на существующий металлический швеллер перильного ограждения (сварочные работы) | шт | 80 | изделия ранее изготовленные
|  | т | 0.30044
10.1 | Электроды 3мм МР-3 | кг. | по сметным нормам | подрядчик
11 | Установка металлических столбов высотой до 2 м: на готовое основание (болтовое крепление) | шт | 80
11.1 | Столб Topfence TF 80х80х2,0х2000, фланец 230х230, цвет RAL-6005 (зелёный) | шт | 80 | подрядчик
11.2 | Болт М14*45 ГОСТ 7798-70 | шт | 320 | подрядчик
11.3 | Гайка М14 | шт | 640 | подрядчик
11.4 | Шайба М14 | шт | 640 | подрядчик
11.5 | Заглушка 80х80 к столбу | шт | 80 | подрядчик
12 | Устройство заграждений из готовых металлических решетчатых панелей: высотой до 2 м | шт | 70
12.1 | Панель Topfence TF-profi plus 2,23х2,75 (150х50) 5+ПП (RAL 6005 Зеленый) | шт | 70 | подрядчик
12.2 | Крепление Topfence TF-скоба и болт М6х110 (RAL 6005 Зеленый), гайка антивандальная TopFence | шт | 320 | подрядчик
12.3 | Подрезка металлической сетки под размер | м | 178.4
Монтаж основного периметрального ограждения под существующим металлическим перильным ограждением: водосливные секции со стороны ВБ
13 | Подрезка металлической сетки под размер | м | 73.5
14 | Устройство заграждений из готовых металлических решетчатых панелей: высотой до 2 м | шт | 70
14.1 | Панель Topfence TF-profi plus 1,05х2,75 (150х50) 5+ПП (RAL 6005 Зеленый) | шт | 70 | подрядчик | исть ли такие размеры у производители
14.2 | Крепление Topfence TF-скоба и болт М6х110 (RAL 6005 Зеленый), гайка антивандальная TopFence | шт | 240 | подрядчик
Раздел 2. Монтаж колесоотбойников со стороны нижнего бьефа на существующий колесоотбойный бетонный бордюр | [6 empty] | Колесоотбойник:
15 | Изготовление металлических конструкций колесоотбойника по проекту (сварочные работы) | т | 13.28
15.1 | Труба толстостенная б/ш Dу=50мм Толщина стенки 10мм, Ст20, ГОСТ 8734-75 | м | 1241 | подрядчик
|  | т | 12.249
15.2 | Лист 150х150х8, Ст3 ГОСТ 19903-74 | шт | 468 | подрядчик
|  | т | 0.679
15.3 | Лист 45х80х6, Ст3 ГОСТ 19903-74 | шт | 1872 | подрядчик
|  | т | 0.352 |  | 0.31742
15.4 | Отвод Ст.20, 90 градусов П90-50-10 ГОСТ 17375 | шт | 10 | подрядчик
15.5 | Электроды 3мм МР-3 | кг | 40 | подрядчик
16 | Монтаж ранее изготовленных металлических конструкций, при ведении работ с земли | т | 13.28 | изделия ранее изготовленные
16.1 | Анкер М12х400 | шт | 1872 | подрядчик | 1872
Покраска металлических конструкций колесоотбойника
17 | Подготовка поверхности: очистка поверхности щетками от загрязнений и ржавчины, обезжиривание и обеспыливание | м2 | 171.2231
17.1 | Уайт-спирит, расход 0,12 кг/м2 | кг | 20.5468 | подрядчик
17.2 | Ветошь обтирочная лоскутная х/б | кг | 3.4245 | подрядчик
18 | Огрунтовка металлических поверхностей за один раз: грунтовкой ГФ-021 | м2 | 171.2231
18.1 | Грунт-эмаль по ржавчине, зеленый R6005 ХВ-0278 СибЛКЗ | кг | 40 | подрядчик
19 | Окраска металлических огрунтованных поверхностей: эмалью ПФ-115 | м2 | 171.2231
19.1 | Краска для металла черная | кг. | 70 | подрядчик
19.2 | Краска для металла желтая | кг. | 50 | подрядчик
Раздел 3. Участок: гребень гидротехнического сооружения верхнего бьефа на участке бетонной плотины вдоль железной дороги ОГ-4 | [5 empty] | Раздел 4. Ограждение ОГ-4
строительно-монтажные работы
20 | Ручная очистка бетонного основания под монтаж столбов от наносов грунта и щебня | м3 | 1.9485
21 | Установка металлических столбов высотой до 4 м: на подготовленный бетонный фундамент: вручную, без применения крана | шт | 433
21.1 | Столб Topfence TF 80х80х2,0х2265мм усиленный фла-нец 230х230, 6 отверстий (2,23) (50х150) (RAL 6005 Зеленый) | шт | 433 | подрядчик
21.2 | Крепление Topfence TF -анкер М12х120 (-) TopFence | шт | 1732 | подрядчик
21.3 | Заглушка 80х80 к столбу | шт | 433 | подрядчик
22 | Установка металлических столбов высотой более 4 м: на подготовленный бетонный фундамент: вручную, без применения крана | шт | 37
22.1 | Столб Topfence TF 80х80х2,0х4500 усиленный фланец 230х230 (RAL 6005 Зеленый) | шт | 37 | подрядчик
22.2 | Крепление Topfence TF -анкер М12х120 (-) TopFence | шт | 148 | подрядчик
22.3 | Заглушка 80х80 к столбу | шт | 37 | подрядчик
23 | Устройство заграждений из готовых металлических решетчатых панелей: высотой до 2 м | шт | 467
23.1 | Панель Topfence TF-profi plus 2,23х3,1 (150х50) 5+ПП (RAL 6005 Зеленый) | шт | 467 | подрядчик
23.2 | Крепление Topfence TF-скоба и болт М6х110 (RAL 6005 Зеленый) | шт | 1880 | подрядчик
24 | Установка сигнальных табло: с внешней стороны территории | шт | 30
24.1 | Знак безопасности «Запретная зона. Проход запрещен» | шт | 30 | подрядчик
Монтаж верхнего дополнительного ограждения
25 | Установка ограждения и козырька из спиралей армированной колючей ленты (АКЛ) типа "Репейник": установка козырька высотой до 1 м по существующему ограждению | м | 1460
25.1 | Наконечник Topfence TF универсальный (RAL 6005 Зе-леный) | шт | 940 | подрядчик
25.2 | Болт М6х110, шайба, гайка антивандальная TopFence | шт | 940 | подрядчик
25.3 | Фиксатор Topfence TF проволоки TopFence | шт | 940 | подрядчик
25.4 | Талреп М6х110мм, кольцо-кольцо TopFence | шт | 75 | подрядчик
25.5 | СББ АКЛ "Казуар" 600/62/5 (0,45/2,5мм ГОСТ 3282-74) ТУ 25.99.29-002-54221105-2023 TopFence | шт | 146 | подрядчик
25.6 | Струна "Казуар" для натяжки, оцинкованная Ø2,5мм 400м ГОСТ 3282-74 | шт | 8 | подрядчик
25.7 | Проволока вязальная оц Ø1.6мм L200м ГОСТ 3282-74 | шт | 5 | подрядчик
Примечание:
При проведении работ вдоль железной дороги близ контактной сети, необходимо разработать ППР и сргласовать график производства работ с ОАО "РЖД". Согласно СП 119.13330.2017 п. 4.10 Производство строительно-монтажных работ в полосе отвода железной дороги, которое может привести к повреждению линий или устройств автоматики, телемеханики, связи, электроснабжения, контактной сети, пути и других железнодорожных сооружений, допускается только под непосредственным наблюдением ответственных представителей соответствующих служб железнодорожной администрации или предприятия, в ведении которых находятся данные сооружения. Производство работ осуществляется на территории действующего предприятия с наличием в зоне производства работ одного или нескольких из перечисленных ниже факторов: - стесненных условий для складирования материалов, - движения технологического транспорта, - производство работ на предприятиях, где в силу режима секретности и (или) внутриобъектного режима применяются специальный допуск, специальный пропуск и другие ограничения для рабочих; - действующего технологического оборудования. по разделу 1: - производство работ осуществляется на тротуаре вдоль автомобильной дороги. - при проведении погрузо-разгрузочных работ необходимо частичное ограничение дорожного движения (пропуск транспорта по одной полосе проезжей части). по разделу 2: - производство работ осуществляется на тротуаре и на проезжей части автомобильной дороги. - при проведении погрузо-разгрузочных работ необходимо частичное ограничение дорожного движения (пропуск транспорта по одной полосе проезжей части). по разделу 3: - Производство работ осуществляется в охранной зоне действующей воздушной линии электропередачи <4>, вблизи объектов, находящихся под напряжением, внутри объектов капитального строительства, внутренняя проводка в которых не обесточена, если это приведет к ограничению действий рабочих в соответствии с требованиями техники безопасности, - Производство работ осуществляется в эксплуатируемых тоннелях метрополитенов в ночное время "в окно": при выполнении рабочими в течение рабочей смены только работ, связанных с "окном".
1 | Производство ремонтно-строительных работ осуществляется на территории действующего предприятия с наличием в зоне производства работ одного или нескольких из следующих факторов: - разветвленной сети транспортных и инженерных коммуникаций; - стесненных условий для складирования материалов; действующего технологического оборудования
2 | Производство работ осуществляется в охранной зоне действующей воздушной линии электропередачи, вблизи объектов, находящихся под напряжением, внутри объектов капитального строительства, внутренняя проводка в которых не обесточена, если это приведет к ограничению действий рабочих в соответствии с требованиями техники безопасности
Главный инженер филиала ООО "ЭН+ ГИДРО" "Братская ГЭС" |  |  |  | А.В. Боярский
Зам. главного инженера-начальник ОППР филиала ООО "ЭН+ ГИДРО" "Братская ГЭС" |  |  |  | М.А. Шевченко
Начальник ПТО филиала ООО "ЭН+ ГИДРО" "Братская ГЭС" |  |  |  | С.А. Золотухин
Заместитель начальника ЦТО по ГТС филиала ООО "ЭН+ ГИДРО" "Братская ГЭС" |  |  |  | С.А. Мугаев
Ведущий специалист по режиму БТО ДЗР «Сибирь» филиала ООО "ЭН+ ГИДРО" "Братская ГЭС" |  |  |  | А.А. Аверин

## 001-02-2025-Р ЛМ - СМР
Приложение №4.2.1
к Договору подряда № 043/02/2026
| СОГЛАСОВАНО : | УТВЕРЖДАЮ :
Директор филиала ООО "ЭН+ ГИДРО" "Братская ГЭС"
| ____________________ | ____________________ Е.В. Стрелков
| "____ " ___________2026г. | "____ " ___________2026г.
МП | МП
«Комплексная система безопасности Братской ГЭС. Инв. №00044716. Техническое перевооружение комплексной системы безопасности (Ограждение)»
Ведомость объёмов работ № 02-01-02
«Внутреннее периметральное ограждение. Монтаж лестницы Л1 (ПК 4+41), лестницы Л2 (ПК 6+44,54) и лестницы Л3 (ПК 8+89) на низовом откосе левобережной грунтовой плотины»
№ п/п | Наименование | Ед. изм. | Кол. | Примечание
1 | 2 | 3 | 4 | 5
Раздел 1. Лестница Л1 (ПК 4+41)
1 | Демонтаж периметрального ограждения (основного и предупредительного) для проведения работ (резка металла углошлифовальными машинами) | м2 | 13.5 | Повторное использование
|  | т | 0.135
2 | Монтаж периметрального ограждения (основного и предупредительного) после окончания проведения работ (сварочные работы) | м2 | 13.5 | Материал повторного использования
|  | т | 0.135
3 | Разработка грунта вручную для устройства фундаментов лестниц (группа грунтов 2) | м3 | 1.848
4 | Перенос грунта вручную по откосу насыпи на тележках (среднее расстояние 25 м) | т | 2.0328
5 | Перевозка грунта автомобилями-самосвалами на расстояние до 4 км на территорию картодрома для размещения | т | 2.0328
6 | Уплотнение грунта основания ручными бензиновыми вибротрамбовками | м2 | 4.62
7 | Устройство щебеночной подушки (толщиной 10 см) с уплотнением | м2 | 4.62 |  |  |  |  | Подрядчик
|  | м3 | 0.462
7.1 | Щебень фр.20-40 | м3 | 0.462 | подрядчик
8 | Монтаж опалубки под устройство фундаментов лестниц | м2 | 5.28 |  |  |  |  | Подрядчик
8.1 | Доска (обрезная,без шунта) 30*120*4000 (3-х кратная оборачиваемость) | м3 | 0.693 | подрядчик
8.2 | Пленка полителеновая | м2 | 5.808 | подрядчик
9 | Устройство пространственных арматурных каркасов | м.п | 184.9 |  |  |  |  | Подрядчик
|  | т | 0.10634 | [5 empty] | 1.5
0.2792
9.1 | Арматура рифленная диаметр 10 A-III по ГОСТ 5781-82 | м.п | 150 | подрядчик
|  | кг | 92.55
9.2 | Арматура рифленная диаметр 8 A-I по ГОСТ 5781-82 | м.п | 34.9 | подрядчик
|  | кг | 13.7855
10 | Бетонирование фундаментов | м3 | 1.4
10.1 | Бетон В15 F200 | м3 | 1.421 | Подрядчик
11 | Демонтаж опалубки | м2 | 5.28 | щиты опалубки (Повторное использование) | Повторное использование
12 | Обратная засыпка фундаментов щебнем с уплотнением | м3 | 0.338 | [5 empty] | 798.49
12.1 | Щебень фр.20-40 | м3 | 0.338 | Подрядчик
13 | Разравнивание излишек грунка (планировка грунта на местности вручную) | м2 | 9
|  | т | 2.0328
14 | Изготовление элементов металлической лестницы с ограждением (резка металла, сварочные работы) | шт | 1 |  |  |  |  | Подрядчик
|  | т | 0.79849 | [5 empty] | 12.4872
14.1 | Швеллер 14П по ГОСТ 8240-97, сталь С245 | м.п | 25.8 | подрядчик
|  | кг | 317.34 | [5 empty] | 4.4826
14.2 | Труба квадратная 50*50*4 по ГОСТ 8639-82,сталь С245 | м.п | 24.1 | подрядчик
|  | кг | 131.35 | [5 empty] | 1.08
14.3 | Труба квадратная 25*25*3 по ГОСТ 8639-82,сталь С245 | м.п | 12 | подрядчик
|  | кг | 23.4 | [5 empty] | 10.92
14.4 | Уголок стальной 40x40x4 по ГОСТ8509-93,сталь С245 | м.п | 70 | подрядчик
|  | кг | 169.4
14.5 | Лист просечный вытяжной ПВЛ 406 толщина 4 мм по ГОСТ 8705-78,сталь С245 | м2 | 10 | подрядчик
|  | кг | 157
14.6 | Электроды Э42А | шт | по сметной норме | Подрядчик
15 | Грунтование изготовленных металлических элементов лестницы (с предварительным обезжириванием) | м2 | 39.4098 |  |  |  |  | Подрядчик
15.1 | Грунтовка ГФ-021 (расход 150г/м2) | кг | 5.9115 | Подрядчик
15.2 | Растворитель Р-4 | кг | 3.941 | Подрядчик
16 | Окрашивание изготовленных металлических элементов лестницы за два раза | м2 | 39.4098 |  |  |  |  | Подрядчик
16.1 | Эмаль ПФ-115 (расход 160 г/м2 на один слой)(цвет по согласованию) | т | 0.0070938 | Подрядчик
17 | Монтаж изготовленной металлической лестницы (2 элемента) | т | 0.79849 |  |  |  |  | Подрядчик
17.1 | Анкер клиновой М18*200 | шт | 32
17.2 | Лист Б-ПН-10 по ГОСТ 19903-2015 | м2 | 0.44 | подрядчик
|  | кг | 34.54
Раздел 2. Лестница Л2 (ПК 6+44,54)
18 | Демонтаж периметрального ограждения (основного и предупредительного) для проведения работ (резка металла углошлифовальными машинами) | м2 | 13.5 | Повторное использование
|  | т | 0.135
19 | Монтаж периметрального ограждения (основного и предупредительного) после окончания проведения работ (сварочные работы) | м2 | 13.5 | Материал повторного использования
|  | т | 0.135
20 | Разработка грунта вручную для устройства фундаментов лестниц (группа грунтов 2) | м3 | 3.192
21 | Перенос грунта вручную по откосу насыпи на тележках (среднее расстояние 50 м) | т | 3.5112
22 | Перевозка грунта автомобилями-самосвалами на расстояние до 4 км на территорию картодрома для размещения | т | 3.5112
23 | Уплотнение грунта основания ручными бензиновыми вибротрамбовками | м2 | 7.98
24 | Устройство щебеночной подушки (толщиной 10 см) с уплотнением | м2 | 7.98 |  |  |  |  | Подрядчик
|  | м3 | 0.798
24.1 | Щебень фр.20-40 | м3 | 0.798 | подрядчик
25 | Монтаж опалубки под устройство фундаментов лестниц | м2 | 8.52 |  |  |  |  | Подрядчик
25.1 | Доска (обрезная,без шунта) 30*120*4000 (3-х кратная оборачиваемость) | м3 | 1.089 | подрядчик
25.2 | Пленка полителеновая | м2 | 9.372 | подрядчик
26 | Устройство пространственных арматурных каркасов | м.п | 281.8 |  |  |  |  | Подрядчик
|  | т | 0.16148 | [5 empty] | 2.26
0.4464
26.1 | Арматура рифленная диаметр 10 A-III по ГОСТ 5781-82 | м.п | 226 | подрядчик
|  | кг | 139.442 | [5 empty] | 0.4464
26.2 | Арматура рифленная диаметр 8 A-I по ГОСТ 5781-82 | м.п | 55.8 | подрядчик
|  | кг | 22.041
27 | Бетонирование фундаментов | м3 | 2.2
27.1 | Бетон В15 F200 | м3 | 2.233 | Подрядчик
28 | Демонтаж опалубки | м2 | 8.52 | щиты опалубки (Повторное использование) | Повторное использование
29 | Обратная засыпка фундаментов щебнем с уплотнением | м3 | 0.602 | [5 empty] | #REF!
29.1 | Щебень фр.20-40 | м3 | 0.602 | Подрядчик
30 | Разравнивание излишек грунка (планировка грунта на местности вручную) | м2 | 18
|  | т | 3.5112
31 | Изготовление элементов металлической лестницы с ограждением (резка металла, сварочные работы) | шт | 1 |  |  |  |  | Подрядчик
|  | т | 2.1811 | [5 empty] | 34.848
31.1 | Швеллер 14П по ГОСТ 8240-97, сталь С245 | м.п | 72 | подрядчик
|  | кг | 885.6 | [5 empty] | 11.718
31.2 | Труба квадратная 50*50*4 по ГОСТ 8639-82,сталь С245 | м.п | 63 | подрядчик
|  | кг | 350.28 | [5 empty] | 2.952
31.3 | Труба квадратная 25*25*3 по ГОСТ 8639-82,сталь С245 | м.п | 32.8 | подрядчик
|  | кг | 63.96 | [5 empty] | 29.484
31.4 | Уголок стальной 40x40x4 по ГОСТ8509-93,сталь С245 | м.п | 189 | подрядчик
|  | кг | 457.38
31.5 | Лист просечный вытяжной ПВЛ 406 толщина 4 мм по ГОСТ 8705-78,сталь С245 | м2 | 27 | подрядчик |  | шт | по сметной норме
|  | кг | 423.9
31.6 | Электроды Э42А | шт | по сметной норме | Подрядчик
32 | Грунтование изготовленных металлических элементов лестницы (с предварительным обезжириванием) | м2 | 106.682 |  |  |  |  | Подрядчик
32.1 | Грунтовка ГФ-021 (расход 150г/м2) | кг | 16.0023 | Подрядчик
32.2 | Растворитель Р-4 | кг | 10.6682 | Подрядчик
33 | Окрашивание изготовленных металлических элементов лестницы за два раза | м2 | 106.682 |  |  |  |  | Подрядчик
33.1 | Эмаль ПФ-115 (расход 160 г/м2 на один слой)(цвет по согласованию) | т | 0.019202 | Подрядчик
34 | Монтаж изготовленной металлической лестницы (5 элементов) | т | 2.1811 |  |  |  |  | Подрядчик
34.1 | Анкер клиновой М18*200 | шт | 56
34.2 | Лист Б-ПН-10 по ГОСТ 19903-2015 | м2 | 0.68 | подрядчик
|  | кг | 53.38
Раздел 3. Лестница Л3 (ПК 8+89)
35 | Демонтаж периметрального ограждения (основного и предупредительного) для проведения работ (резка металла углошлифовальными машинами) | м2 | 13.5 | Повторное использование
|  | т | 0.135
36 | Монтаж периметрального ограждения (основного и предупредительного) после окончания проведения работ (сварочные работы) | м2 | 13.5 | Материал повторного использования
|  | т | 0.135
37 | Разработка грунта вручную для устройства фундаментов лестниц (группа грунтов 2) | м3 | 3.192
38 | Перенос грунта вручную по откосу насыпи на тележках (среднее расстояние 100 м) | т | 3.5112
39 | Перевозка грунта автомобилями-самосвалами на расстояние до 4 км на территорию картодрома для размещения | т | 3.5112
40 | Уплотнение грунта основания ручными бензиновыми вибротрамбовками | м2 | 7.98
41 | Устройство щебеночной подушки (толщиной 10 см) с уплотнением | м2 | 7.98 |  |  |  |  | Подрядчик
|  | м3 | 0.798
41.1 | Щебень фр.20-40 | м3 | 0.798 | подрядчик
42 | Монтаж опалубки под устройство фундаментов лестниц | м2 | 8.52 |  |  |  |  | Подрядчик
42.1 | Доска (обрезная,без шунта) 30*120*4000 (3-х кратная оборачиваемость) | м3 | 1.089 | подрядчик
42.2 | Пленка полителеновая | м2 | 9.372 | подрядчик
43 | Устройство пространственных арматурных каркасов | м.п | 281.8 |  |  |  |  | Подрядчик
|  | т | 0.16148 | [5 empty] | 2.26
0.4464
43.1 | Арматура рифленная диаметр 10 A-III по ГОСТ 5781-82 | м.п | 226 | подрядчик
|  | кг | 139.442 | [5 empty] | 0.4464
43.2 | Арматура рифленная диаметр 8 A-I по ГОСТ 5781-82 | м.п | 55.8 | подрядчик
|  | кг | 22.041
44 | Бетонирование фундаментов | м3 | 2.2
44.1 | Бетон В15 F200 | м3 | 2.233 | Подрядчик
45 | Демонтаж опалубки | м2 | 8.52 | щиты опалубки (Повторное использование) | Повторное использование
46 | Обратная засыпка фундаментов щебнем с уплотнением | м3 | 0.602 | [5 empty] | #REF!
46.1 | Щебень фр.20-40 | м3 | 0.602 | Подрядчик
47 | Разравнивание излишек грунка (планировка грунта на местности вручную) | м2 | 18
|  | т | 3.5112
48 | Изготовление элементов металлической лестницы с ограждением (резка металла, сварочные работы) | шт | 1 |  |  |  |  | Подрядчик
|  | т | 2.2755 | [5 empty] | 35.1868
48.1 | Швеллер 14П по ГОСТ 8240-97, сталь С245 | м.п | 72.7 | подрядчик
|  | кг | 894.21 | [5 empty] | 11.718
48.2 | Труба квадратная 50*50*4 по ГОСТ 8639-82,сталь С245 | м.п | 63 | подрядчик
|  | кг | 350.28 | [5 empty] | 2.952
48.3 | Труба квадратная 25*25*3 по ГОСТ 8639-82,сталь С245 | м.п | 32.8 | подрядчик
|  | кг | 63.96 | [5 empty] | 31.98
48.4 | Уголок стальной 40x40x4 по ГОСТ8509-93,сталь С245 | м.п | 205 | подрядчик
|  | кг | 496.1
48.5 | Лист просечный вытяжной ПВЛ 406 толщина 4 мм по ГОСТ 8705-78,сталь С245 | м2 | 30 | подрядчик |  | шт | по сметной норме
|  | кг | 471
48.6 | Электроды Э42А | шт | по сметной норме | Подрядчик
49 | Грунтование изготовленных металлических элементов лестницы (с предварительным обезжириванием) | м2 | 112.5168 |  |  |  |  | Подрядчик
49.1 | Грунтовка ГФ-021 (расход 150г/м2) | кг | 16.8775 | Подрядчик
49.2 | Растворитель Р-4 | кг | 11.2517 | Подрядчик
50 | Окрашивание изготовленных металлических элементов лестницы за два раза | м2 | 112.5168 |  |  |  |  | Подрядчик
50.1 | Эмаль ПФ-115 (расход 160 г/м2 на один слой)(цвет по согласованию) | т | 0.020254 | Подрядчик
51 | Монтаж изготовленной металлической лестницы (5 элементов) | т | 2.2755 |  |  |  |  | Подрядчик
51.1 | Анкер клиновой М18*200 | шт | 56
51.2 | Лист Б-ПН-10 по ГОСТ 19903-2015 | м2 | 0.68 | подрядчик
|  | кг | 53.38
Примечание:
1 | Производство ремонтно-строительных работ осуществляется на территории действующего предприятия с наличием в зоне производства работ одного или нескольких из следующих факторов: - разветвленной сети транспортных и инженерных коммуникаций; - стесненных условий для складирования материалов; действующего технологического оборудования
Место проведения работ по установке лестниц и исходные чертежи указаны в проекте Братской ГЭС 4008 от 11.06.2025 г. Условия производства работ: Производство работ осуществляется на территории действующего предприятия с наличием в зоне производства работ одного или нескольких из перечисленных ниже факторов: - на косогорном участке, - производство работ на предприятиях, где в силу режима секретности и (или) внутриобъектного режима применяются специальный допуск, специальный пропуск и другие ограничения для рабочих, - при проведении бетонирования и завоза материала для монтажа металлоконструкций необходимы мероприятия по организации дорожного движения автомобильной дороги №1 с организацией дорожного движения по одной полосе проезжей части и светофорном регулировании транспортных потоков (п.п.: 7,10,12,17,24,27,29,34,41,44,46,51).
Главный инженер филиала ООО "ЭН+ ГИДРО" "Братская ГЭС" |  |  |  | А.В. Боярский
Зам. главного инженера-начальник ОППР филиала ООО "ЭН+ ГИДРО" "Братская ГЭС" |  |  |  | М.А. Шевченко
Начальник ПТО филиала ООО "ЭН+ ГИДРО" "Братская ГЭС" |  |  |  | С.А. Золотухин
Заместитель начальника ЦТО по ГТС филиала ООО "ЭН+ ГИДРО" "Братская ГЭС" |  |  |  | С.А. Мугаев
Ведущий специалист по режиму БТО ДЗР «Сибирь» филиала ООО "ЭН+ ГИДРО" "Братская ГЭС" |  |  |  | А.А. Аверин