## ТА3
| "Согласовано" | [7 empty] | "УТВЕРЖДАЮ"
Заместитель директора филиала-
технический директор ТЭЦ-9
_____________А.В. Нелюбов
действующий на основании доверенности № 145 от 08.10.2020
Ведомость объемов работ № 2
Проведение работ по визуализации оборудования КИПиА Т/А ст. № 3.
Обьект:
Приборы теплового контроля и автоматического регулирования турбоагрегата станционный №3. Инв. № ИЭ9143208.
№ пп | Наименование (описание) работ | Объём работ |  | Демонтируемый материал |  |  |  | Потребность в основных материалах
|  | Ед. изм. | Кол-во | Наименование | Ед.изм | Кол-во | Использование (лом, утиль, мусор) | Наименование | Ед.изм | Кол-во | Поставка (заказчик, подрядчик)
1 | 2 | 3 | 4 | 5 | 6 | 7 | 8 | 9 | 10 | 11 | 12
Раздел № 1. T9C53CJA10CU086 Приборы теплового контроля и автоматического регулирования турбоагрегата станционный № 3. Инв. № ИЭ9143208. Электродвигатели отм. 3.0м. (2 шт), отм. 5.0 (1 шт.), отм. 8.0м (2 шт.).
1 | Ремонт лакокрасочного покрытия на 3 слоя (эмаль ПФ (2 слоя), по грунту ГФ-021) вручную (снаружи), Н до 4 м | м² | 1.8 |  |  |  |  | Ветошь | кг | 0.09 | Подрядчик
[8 empty] | Уайт-спирит | кг | 0.72 | Подрядчик
[8 empty] | Грунтовка ГФ-021 | кг | 0.18 | Подрядчик
[8 empty] | Ксилол нефтяной марки А | кг | 0.0306 | Подрядчик
[8 empty] | Уайт-спирит | кг | 0.0504 | Подрядчик
[8 empty] | Эмаль ПФ-115 цветная (синий) | кг | 0.3456 | Подрядчик
Раздел № 2. T9C53CJA10CU086 Приборы теплового контроля и автоматического регулирования турбоагрегата станционный № 3. Инв. № ИЭ9143208. Крышка вентилятора охлаждения электродвигателя отм. 3.0м. (2 шт), отм. 5.0 (1 шт.), отм. 8.0м (2 шт.).
2 | Ремонт лакокрасочного покрытия на 3 слоя (эмаль ПФ (2 слоя), по грунту ГФ-021) вручную (снаружи), Н до 4 м | м² | 0.585 |  |  |  |  | Ветошь | кг | 0.029 | Подрядчик
[8 empty] | Уайт-спирит | кг | 0.234 | Подрядчик
[8 empty] | Грунтовка ГФ-021 | кг | 0.0585 | Подрядчик
[8 empty] | Ксилол нефтяной марки А | кг | 0.0099 | Подрядчик
[8 empty] | Уайт-спирит | кг | 0.016 | Подрядчик
[8 empty] | Эмаль ПФ-115 цветная (желтый) | кг | 0.112 | Подрядчик
Раздел № 3. T9C53CJA10CU086 Приборы теплового контроля и автоматического регулирования турбоагрегата станционный № 3. Инв. № ИЭ9143208. Коробки концевых выключателей и расцепителейотм. 3.0м. (2 шт), отм. 5.0 (1 шт.), отм. 8.0м (2 шт.).
3 | Ремонт лакокрасочного покрытия на 3 слоя (эмаль ПФ (2 слоя), по грунту ГФ-021) вручную (снаружи), Н до 4 м | м² | 0.425 |  |  |  |  | Ветошь | кг | 0.021 | Подрядчик
[8 empty] | Уайт-спирит | кг | 0.17 | Подрядчик
[8 empty] | Грунтовка ГФ-021 | кг | 0.043 | Подрядчик
[8 empty] | Ксилол нефтяной марки А | кг | 0.007 | Подрядчик
[8 empty] | Уайт-спирит | кг | 0.012 | Подрядчик
[8 empty] | Эмаль ПФ-115 цветная (цвет серый) | кг | 0.082 | Подрядчик
Раздел № 4. T9C53CJA10CU086 Приборы теплового контроля и автоматического регулирования турбоагрегата станционный № 3. Инв. № ИЭ9143208. Соединительные коробки У614 отм. 3.0м. (1 шт), отм. 5.0 (5 шт.), отм. 8.0м (14 шт.).
4 | Ремонт лакокрасочного покрытия на 3 слоя (эмаль ПФ (2 слоя), по грунту ГФ-021) вручную (снаружи), Н до 4 м | м² | 1.24 |  |  |  |  | Ветошь | кг | 0.062 | Подрядчик
[8 empty] | Уайт-спирит | кг | 0.496 | Подрядчик
[8 empty] | Грунтовка ГФ-021 | кг | 0.124 | Подрядчик
[8 empty] | Ксилол нефтяной марки А | кг | 0.021 | Подрядчик
[8 empty] | Уайт-спирит | кг | 0.035 | Подрядчик
[8 empty] | Эмаль ПФ-115 цветная (цвет серый) | кг | 0.238 | Подрядчик
Раздел № 5. T9C53CJA10CU086 Приборы теплового контроля и автоматического регулирования турбоагрегата станционный № 3. Инв. № ИЭ9143208. Соединительные коробки У615 отм. 3.0м. (2 шт), отм. 5.0 (10 шт.), отм. 8.0м (4 шт.).
5 | Ремонт лакокрасочного покрытия на 3 слоя (эмаль ПФ (2 слоя), по грунту ГФ-021) вручную (снаружи), Н до 4 м | м² | 2.256 |  |  |  |  | Ветошь | кг | 0.113 | Подрядчик
[8 empty] | Уайт-спирит | кг | 0.902 | Подрядчик
[8 empty] | Грунтовка ГФ-021 | кг | 0.226 | Подрядчик
[8 empty] | Ксилол нефтяной марки А | кг | 0.038 | Подрядчик
[8 empty] | Уайт-спирит | кг | 0.063 | Подрядчик
[8 empty] | Эмаль ПФ-115 цветная (цвет серый) | кг | 0.433 | Подрядчик
Раздел № 6. T9C53CJA10CU086 Приборы теплового контроля и автоматического регулирования турбоагрегата станционный № 3. Инв. № ИЭ9143208. Импульсные линии (240 м.) отм. 5.0 - 8.0м.
6 | Ремонт лакокрасочного покрытия на 3 слоя (эмаль ПФ (2 слоя), по грунту ГФ-021) вручную (снаружи), Н до 4 м | м² | 4.8 |  |  |  |  | Ветошь | кг | 0.24 | Подрядчик
[8 empty] | Уайт-спирит | кг | 1.92 | Подрядчик
[8 empty] | Грунтовка ГФ-021 | кг | 0.48 | Подрядчик
[8 empty] | Ксилол нефтяной марки А | кг | 0.082 | Подрядчик
[8 empty] | Уайт-спирит | кг | 0.134 | Подрядчик
[8 empty] | Эмаль ПФ-115 цветная (цвет чёрный) | кг | 0.922 | Подрядчик
Раздел № 7. T9C53CJA10CU086 Приборы теплового контроля и автоматического регулирования турбоагрегата станционный № 3. Инв. № ИЭ9143208. Стойки под оборудования КИПиА отм. 8.0м.
7 | Ремонт лакокрасочного покрытия на 3 слоя (эмаль ПФ (2 слоя), по грунту ГФ-021) вручную (снаружи), Н до 4 м | м² | 1 |  |  |  |  | Ветошь | кг | 0.05 | Подрядчик
[8 empty] | Уайт-спирит | кг | 0.4 | Подрядчик
[8 empty] | Грунтовка ГФ-021 | кг | 0.1 | Подрядчик
[8 empty] | Ксилол нефтяной марки А | кг | 0.017 | Подрядчик
[8 empty] | Уайт-спирит | кг | 0.028 | Подрядчик
[8 empty] | Эмаль ПФ-115 цветная (цвет чёрный) | кг | 0.192 | Подрядчик
Раздел № 8. T9C53CJA10CU086 Приборы теплового контроля и автоматического регулирования турбоагрегата станционный № 3. Инв. № ИЭ9143208. Шкаф газового анализа Н2 отм. 8.0м.
8 | Ремонт лакокрасочного покрытия на 3 слоя (эмаль ПФ (2 слоя), по грунту ГФ-021) вручную (снаружи), Н до 4 м | м² | 2.08 |  |  |  |  | Ветошь | кг | 0.104 | Подрядчик
[8 empty] | Уайт-спирит | кг | 0.832 | Подрядчик
[8 empty] | Грунтовка ГФ-021 | кг | 0.208 | Подрядчик
[8 empty] | Ксилол нефтяной марки А | кг | 0.035 | Подрядчик
[8 empty] | Уайт-спирит | кг | 0.058 | Подрядчик
[8 empty] | Эмаль ПФ-115 цветная (цвет серый) | кг | 0.399 | Подрядчик
Раздел № 9. T9C53CJA10CU086 Приборы теплового контроля и автоматического регулирования турбоагрегата станционный № 3. Инв. № ИЭ9143208. Сборки ЦТАИ отм. 0.0м.
9 | Ремонт лакокрасочного покрытия на 3 слоя (эмаль ПФ (2 слоя), по грунту ГФ-021) вручную (снаружи), Н до 4 м | м² | 49.56 |  |  |  |  | Ветошь | кг | 2.478 | Подрядчик
[8 empty] | Уайт-спирит | кг | 19.82 | Подрядчик
[8 empty] | Грунтовка ГФ-021 | кг | 4.956 | Подрядчик
[8 empty] | Ксилол нефтяной марки А | кг | 0.843 | Подрядчик
[8 empty] | Уайт-спирит | кг | 1.388 | Подрядчик
[8 empty] | Эмаль ПФ-115 цветная (цвет серый) | кг | 9.516 | Подрядчик
Условия производства работ: вредность 6%
Заместитель ТД по ремонту __________________ О.С. Янкевич
Начальника ОППР __________________Т.А. Ермолова
Начальник ЦТАИ __________________А.А. Киселев
Ст.мастер по ремонту ЦТАИ _________________С.Б. Подгузов