## ЭЦ
| СОГЛАСОВАНО | [6 empty] | УТВЕРЖДАЮ:
Заместитель директора филиала
Технический директор ТЭЦ-9
__________ А.В. Нелюбов
действующий на основании доверенности № 145 от 08.10.2020
Ведомость объемов работ № 1
Ремонт АКЗ генератора ст №3 для реализации проекта «Визуализация опасных производственных факторов на ТЭЦ-9 в 2021 году»
Обьект:
Инв. № ИЭ9141009 Турбина паровая с генератором 3-х фаз. ст.N 3.
Инв. № ИЭ9110001 Здание главного корпуса
№ пп | Наименование (описание) работ | Объём работ |  | Демонтируемый материал |  |  |  | Потребность в основных материалах
|  | Ед. изм. | Кол-во | Наименование | Ед.изм | Кол-во | Использование (лом, утиль, мусор) | Наименование | Ед.изм | Кол-во | Поставка (заказчик, подрядчик)
1 | 2 | 3 | 4 | 5 | 6 | 7 | 8 | 9 | 10 | 11 | 12
Раздел №1 Сборки, шкафы и СП ТГ-3 (9 шт) (корпус) Инв. № ИЭ9141009
1 | Ремонт лакокрасочного покрытия с очисткой, обеспыливанием, обезжириванием: на 1-й слой Грунтовка ГФ-021; 2,3-й слой Эмаль НЦ-132 (вручную) | м² | 25 |  |  |  |  | Ветошь | кг | 1.25 | Подрядчик
[8 empty] | уайт-спирит | кг | 10 | Подрядчик
[8 empty] | грунтовка ГФ-021 | кг | 2.5 | Подрядчик
[8 empty] | Ксилол нефтяной марки А | кг | 0.375 | Подрядчик
[8 empty] | Растворитель марки: № 646 | кг | 3 | Подрядчик
[8 empty] | краска эмаль НЦ-132 цвет серый | кг | 6 | Подрядчик
Раздел №2 Сборки, шкафы и СП ТГ-3 (15 шт) (изготовление многоразового трафарета с нанесением диспетчерского наименования и класса напряжения 29шт) Инв.№ИЭ9141009
2 | Декоративная отделка поверхностей - окраска по трафарету диспетчерского наименования и класса напряжения: Эмалью НЦ-132 на 1 слой | м² | 2.5 |  |  |  |  | Лист ПЭТ 1000х700х0,5 мм | шт | 6 | Подрядчик
[8 empty] | Растворитель марки: № 646 | кг | 0.15 | Подрядчик
[8 empty] | краска эмаль НЦ-132цвет белый | кг | 0.3 | Подрядчик
Раздел №3 Двери РУ (Полотно двери 8 шт) Инв. №ИЭ9110001
3 | Ремонт лакокрасочного покрытия: на 1-й слой Грунтовка ГФ-021; 2,3-й слой Эмаль НЦ-132 (вручную) | м² | 59.8 |  |  |  |  | Ветошь | кг | 2.99 | Подрядчик
[8 empty] | уайт-спирит | кг | 23.92 | Подрядчик
[8 empty] | грунтовка ГФ-021 | кг | 5.98 | Подрядчик
[8 empty] | Ксилол нефтяной марки А | кг | 0.897 | Подрядчик
[8 empty] | Растворитель марки: № 646 | кг | 7.18 | Подрядчик
[8 empty] | краска эмаль НЦ-132цвет черный | кг | 14.35 | Подрядчик
Раздел №4 Двери РУ (изготовление многоразового трафарета с нанесением диспетчерского наименования и класса напряжения 8шт) Инв. №ИЭ9110001
4 | Декоративная отделка поверхностей - окраска по трафарету диспетчерского наименования и класса напряжения: Эмалью НЦ-132 на 1 слой | м² | 1.7 |  |  |  |  | Лист ПЭТ 1000х700х0,5 мм | шт | 2 | Подрядчик
[8 empty] | Растворитель марки: № 646 | кг | 0.1 | Подрядчик
[8 empty] | краска эмаль НЦ-132цвет белый | кг | 0.2 | Подрядчик
Раздел №5 газовая рама ТГ-3 (дренажная система ТГ) Инв. № ИЭ9141009
5 | Ремонт лакокрасочного покрытия: на 1-й слой Грунтовка ГФ-021; 2,3-й слой Эмаль НЦ-132 (вручную) | м² | 9.5 |  |  |  |  | Ветошь | кг | 0.48 | Подрядчик
[8 empty] | уайт-спирит | кг | 3.8 | Подрядчик
[8 empty] | грунтовка ГФ-021 | кг | 0.95 | Подрядчик
[8 empty] | Ксилол нефтяной марки А | кг | 0.143 | Подрядчик
[8 empty] | Растворитель марки: № 646 | кг | 1.14 | Подрядчик
[8 empty] | краска эмаль НЦ-132цвет черный | кг | 2.28 | Подрядчик
Раздел № 6 газовая рама ТГ-3 (трубопровод водорода) Инв. № ИЭ9141009
6 | Ремонт лакокрасочного покрытия: на 1-й слой Грунтовка ГФ-021; 2,3-й слой Эмаль НЦ-132 (вручную) | м² | 7.2 |  |  |  |  | Ветошь | кг | 0.36 | Подрядчик
[8 empty] | уайт-спирит | кг | 2.88 | Подрядчик
[8 empty] | грунтовка ГФ-021 | кг | 0.72 | Подрядчик
[8 empty] | Ксилол нефтяной марки А | кг | 0.108 | Подрядчик
[8 empty] | Растворитель марки: № 646 | кг | 0.86 | Подрядчик
[8 empty] | краска эмаль НЦ-132цвет желтый | кг | 1.73 | Подрядчик
7 | Ремонт лакокрасочного покрытия: на каждый последующий слой (маркировочные кольца), вручную | м² | 0.5 |  |  |  |  | Растворитель марки: № 646 | кг | 0.03 | Подрядчик
[8 empty] | краска эмаль НЦ-132цвет черный | кг | 0.06 | Подрядчик
Раздел № 7 газовая рама ТГ-3 (трубопровод углекислоты) Инв. № ИЭ9141009
8 | Ремонт лакокрасочного покрытия: на 1-й слой Грунтовка ГФ-021; 2,3-й слой Эмаль НЦ-132 (вручную) | м² | 5.3 |  |  |  |  | Ветошь | кг | 0.27 | Подрядчик
[8 empty] | уайт-спирит | кг | 2.12 | Подрядчик
[8 empty] | грунтовка ГФ-021 | кг | 0.53 | Подрядчик
[8 empty] | Ксилол нефтяной марки А | кг | 0.08 | Подрядчик
[8 empty] | Растворитель марки: № 646 | кг | 0.64 | Подрядчик
[8 empty] | краска эмаль НЦ-132цвет желтый | кг | 1.27 | Подрядчик
9 | Ремонт лакокрасочного покрытия: на каждый последующий слой (маркировочные кольца), вручную | м² | 0.5 |  |  |  |  | Растворитель марки: № 646 | кг | 0.03 | Подрядчик
[8 empty] | краска эмаль НЦ-132цвет красный | кг | 0.06 | Подрядчик
Раздел №8 газовая рама ТГ-3 (штурвал или рычаг запорной арматуры 15 шт) Инв. № ИЭ9141009
10 | Ремонт лакокрасочного покрытия: на 1-й слой Грунтовка ГФ-021; 2,3-й слой Эмаль НЦ-132 (вручную) | м² | 0.5 |  |  |  |  | Ветошь | кг | 0.03 | Подрядчик
[8 empty] | уайт-спирит | кг | 0.2 | Подрядчик
[8 empty] | грунтовка ГФ-021 | кг | 0.05 | Подрядчик
[8 empty] | Ксилол нефтяной марки А | кг | 0.008 | Подрядчик
[8 empty] | Растворитель марки: № 646 | кг | 0.06 | Подрядчик
[8 empty] | краска эмаль НЦ-132цвет красный | кг | 0.12 | Подрядчик
Раздел №9 Бак осушителя водорода (бак+труба 10м) Инв. № ИЭ9141009
11 | Ремонт лакокрасочного покрытия: на 1-й слой Грунтовка ГФ-021; 2,3-й слой Эмаль НЦ-132 (вручную) | м² | 10 |  |  |  |  | Ветошь | кг | 0.5 | Подрядчик
[8 empty] | уайт-спирит | кг | 4 | Подрядчик
[8 empty] | грунтовка ГФ-021 | кг | 1 | Подрядчик
[8 empty] | Ксилол нефтяной марки А | кг | 0.15 | Подрядчик
[8 empty] | Растворитель марки: № 646 | кг | 1.2 | Подрядчик
[8 empty] | краска эмаль НЦ-132цвет желтый | кг | 2.4 | Подрядчик
Раздел № 10 Бак осушителя воздуха (бак+труба 7 м) Инв. № ИЭ9141009
12 | Ремонт лакокрасочного покрытия: на 1-й слой Грунтовка ГФ-021; 2,3-й слой Эмаль НЦ-132 (вручную) | м² | 9.8 |  |  |  |  | Ветошь | кг | 0.49 | Подрядчик
[8 empty] | уайт-спирит | кг | 3.92 | Подрядчик
[8 empty] | грунтовка ГФ-021 | кг | 0.98 | Подрядчик
[8 empty] | Ксилол нефтяной марки А | кг | 0.147 | Подрядчик
[8 empty] | Растворитель марки: № 646 | кг | 1.18 | Подрядчик
[8 empty] | краска эмаль НЦ-132цвет синий | кг | 2.35 | Подрядчик
Раздел №11 Трубная разводка сети освещения (трубы + РК 40 шт) Инв. № ИЭ9141009
13 | Ремонт лакокрасочного покрытия: на 1-й слой Грунтовка ГФ-021; 2,3-й слой Эмаль НЦ-132 (вручную) | м² | 42.8 |  |  |  |  | Ветошь | кг | 2.14 | Подрядчик
[8 empty] | уайт-спирит | кг | 17.12 | Подрядчик
[8 empty] | грунтовка ГФ-021 | кг | 4.28 | Подрядчик
[8 empty] | Ксилол нефтяной марки А | кг | 0.642 | Подрядчик
[8 empty] | Растворитель марки: № 646 | кг | 5.14 | Подрядчик
[8 empty] | краска эмаль НЦ-132цвет серый | кг | 10.27 | Подрядчик
Раздел №12 Слив ТГ-3 Инв. № ИЭ9141009
14 | Ремонт лакокрасочного покрытия: на 1-й слой Грунтовка ГФ-021; 2,3-й слой Эмаль НЦ-132 (вручную) | м² | 7 |  |  |  |  | Ветошь | кг | 0.35 | Подрядчик
[8 empty] | уайт-спирит | кг | 2.8 | Подрядчик
[8 empty] | грунтовка ГФ-021 | кг | 0.7 | Подрядчик
[8 empty] | Ксилол нефтяной марки А | кг | 0.105 | Подрядчик
[8 empty] | Растворитель марки: № 646 | кг | 0.84 | Подрядчик
[8 empty] | краска эмаль НЦ-132цвет черный | кг | 1.68 | Подрядчик
Раздел № 13 Двигатели (корпус+Коробка Брно 14 шт) Инв. № ИЭ9141009
15 | Ремонт лакокрасочного покрытия: на 1-й слой Грунтовка ГФ-021; 2,3-й слой Эмаль НЦ-132 (вручную) | м² | 55.5 |  |  |  |  | Ветошь | кг | 2.78 | Подрядчик
[8 empty] | уайт-спирит | кг | 22.2 | Подрядчик
[8 empty] | грунтовка ГФ-021 | кг | 5.55 | Подрядчик
[8 empty] | Ксилол нефтяной марки А | кг | 0.833 | Подрядчик
[8 empty] | Растворитель марки: № 646 | кг | 6.66 | Подрядчик
[8 empty] | краска эмаль НЦ-132цвет синий | кг | 13.32 | Подрядчик
Раздел № 14 Двигатели (Защитный кожух крыльчатки электродвигателя 10 шт) Инв. № ИЭ9141009
16 | Ремонт лакокрасочного покрытия: на 1-й слой Грунтовка ГФ-021; 2,3-й слой Эмаль НЦ-132 (вручную) | м² | 7.2 |  |  |  |  | Ветошь | кг | 0.36 | Подрядчик
[8 empty] | уайт-спирит | кг | 2.88 | Подрядчик
[8 empty] | грунтовка ГФ-021 | кг | 0.72 | Подрядчик
[8 empty] | Ксилол нефтяной марки А | кг | 0.108 | Подрядчик
[8 empty] | Растворитель марки: № 646 | кг | 0.86 | Подрядчик
[8 empty] | краска эмаль НЦ-132цвет желтый | кг | 1.73 | Подрядчик
17 | Ремонт лакокрасочного покрытия: на каждый последующий слой (стрелка указывающая направление вращения 11 шт), вручную | м² | 1.4 |  |  |  |  | Растворитель марки: № 646 | кг | 0.08 | Подрядчик
[8 empty] | краска эмаль НЦ-132цвет красный | кг | 0.17 | Подрядчик
Раздел №15. Генератор верх. Инв. № ИЭ9141009
18 | Ремонт лакокрасочного покрытия: на 1-й слой Грунтовка ГФ-021; 2,3-й слой Эмаль НЦ-132 (вручную) | м² | 46 |  |  |  |  | Ветошь | кг | 2.3 | Подрядчик
[8 empty] | уайт-спирит | кг | 18.4 | Подрядчик
[8 empty] | грунтовка ГФ-021 | кг | 4.6 | Подрядчик
[8 empty] | Ксилол нефтяной марки А | кг | 0.69 | Подрядчик
[8 empty] | краска эмаль НЦ-132 цвет белый, зеленый | кг | 11.04 | Подрядчик
[8 empty] | Растворитель марки: № 646 | кг | 5.52 | Подрядчик
Раздел №16. Генератор низ. Инв. № ИЭ9141009
19 | Ремонт лакокрасочного покрытия: на 1-й слой Грунтовка ГФ-021; 2,3-й слой Эмаль НЦ-132 (вручную) | м² | 19 |  |  |  |  | Ветошь | кг | 0.95 | Подрядчик
[8 empty] | уайт-спирит | кг | 7.6 | Подрядчик
[8 empty] | грунтовка ГФ-021 | кг | 1.9 | Подрядчик
[8 empty] | Ксилол нефтяной марки А | кг | 0.285 | Подрядчик
[8 empty] | краска эмаль НЦ-132 цвет синий | кг | 4.56 | Подрядчик
[8 empty] | Растворитель марки: № 646 | кг | 2.28 | Подрядчик
Раздел №17. Генератор (изготовление трафарета с нанесением надписи). Инв. № ИЭ9141009
20 | Декоративная отделка поверхностей - окраска по трафарету диспетчерского наименования и класса напряжения: Эмалью НЦ-132 на 1 слой | м² | 1.5 |  |  |  |  | Лист ПЭТ 1000х700х0,5 мм | шт | 3 | Подрядчик
[8 empty] | краска эмаль НЦ-132 цвет синий | кг | 0.18 | Подрядчик
[8 empty] | Растворитель марки: № 646 | кг | 0.09 | Подрядчик
Раздел №18. Возбудитель верх. Инв. № ИЭ9141009
21 | Ремонт лакокрасочного покрытия: на 1-й слой Грунтовка ГФ-021; 2,3-й слой Эмаль НЦ-132 (вручную) | м² | 2.5 |  |  |  |  | Ветошь | кг | 0.13 | Подрядчик
[8 empty] | уайт-спирит | кг | 1 | Подрядчик
[8 empty] | грунтовка ГФ-021 | кг | 0.25 | Подрядчик
[8 empty] | Ксилол нефтяной марки А | кг | 0.038 | Подрядчик
[8 empty] | краска эмаль НЦ-132 цвет белый | кг | 0.6 | Подрядчик
[8 empty] | Растворитель марки: № 646 | кг | 0.3 | Подрядчик
Раздел №19 Возбудитель (Корпус возбудителя (низ)). Инв. № ИЭ9141009
22 | Ремонт лакокрасочного покрытия: на 1-й слой Грунтовка ГФ-021; 2,3-й слой Эмаль НЦ-132 (вручную) | м² | 5 |  |  |  |  | Ветошь | кг | 0.25 | Подрядчик
[8 empty] | уайт-спирит | кг | 2 | Подрядчик
[8 empty] | грунтовка ГФ-021 | кг | 0.5 | Подрядчик
[8 empty] | Ксилол нефтяной марки А | кг | 0.075 | Подрядчик
[8 empty] | Растворитель марки: № 646 | кг | 0.6 | Подрядчик
[8 empty] | краска эмаль НЦ-132цвет синий | кг | 1.2 | Подрядчик
Раздел № 20 Возбудитель (Защитный кожух+защитный кожух контактных колец). Инв. № ИЭ9141009
23 | Ремонт лакокрасочного покрытия: на 1-й слой Грунтовка ГФ-021; 2,3-й слой Эмаль НЦ-132 (вручную) | м² | 4 |  |  |  |  | Ветошь | кг | 0.2 | Подрядчик
[8 empty] | уайт-спирит | кг | 1.6 | Подрядчик
[8 empty] | грунтовка ГФ-021 | кг | 0.4 | Подрядчик
[8 empty] | Ксилол нефтяной марки А | кг | 0.06 | Подрядчик
[8 empty] | Растворитель марки: № 646 | кг | 0.48 | Подрядчик
[8 empty] | краска эмаль НЦ-132цвет желтый | кг | 0.96 | Подрядчик
Условия производства работ: вредность 6%
Производство ремонтно-строительных работ осуществляется в помещениях эксплуатируемого объекта капитального строительства без остановки рабочего процесса предприятия, при этом: в зоне производства ремонтно-строительных работ имеются действующее технологическое или лабораторное оборудование, мебель и иные загромождающие помещения предметы. К-1,35
Заместитель ТД по ремонту__________________О.С. Янкевич
Начальник ОППР __________________Т.А. Ермолова
Начальник ЭЦ __________________В.П. Васильев
Ведущий инженер ЭЦ _________________К.М. Курмазов

## Лист1
"УТВЕРЖДАЮ"
Технический директор ТЭЦ-9
_____________Н.А. Бобровников
действующий на основании доверенности № 475 от 05.09.2016
Ведомость объемов работ № 1
Проведение работ по окраске оборудования КИПиА
Обьект:
Приборы теплового контроля и автоматического регулирования турбоагрегата станционный № 5 Инв. № 9143210
Приборы теплового контроля и автоматического регулирования котлоагрегата станционный № 4 Инв. № 914_____
№ пп | Наименование (описание) работ | Объём работ |  | Демонтируемый материал |  |  |  | Потребность в основных материалах
|  | Ед. изм. | Кол-во | Наименование | Ед.изм | Кол-во | Использование (лом, утиль, мусор) | Наименование | Ед.изм | Кол-во | Поставка (заказчик, подрядчик)
1 | 2 | 3 | 4 | 5 | 6 | 7 | 8 | 9 | 10 | 11 | 12
Раздел № 1. T9C55CJA10CU088 Приборы теплового контроля и автоматического регулирования турбоагрегата станционный № 5 Инв. № 9143210. Текущий ремонт оборудования ТАИ. Срок ремонта: с 02.09.2019г. по 18.09.2019г.
Раздел №1/1. Электродвигатели (56 шт.)
1 | Очистка поверхности щетками | м² | 10.98 | [7 empty] | подрядчик
2 | Обеспыливание поверхности | м² | 10.98 | [5 empty] | кг. | 4.39 | подрядчик
3 | Обезжиривание поверхностей аппаратов и трубопроводов диаметром до 500 мм: уайт-спиритом | м² | 10.98 |  |  |  |  | уайт-спирит | шт. | 5 | подрядчик
4 | Огрунтовка металических поверхностей грунтовкой ГФ-021 | м² | 10.98 |  |  |  |  | грунтовка ГФ-021 |  |  | подрядчик
5 | Окраска металлических огрунтованных поверхностей: эмалью ПФ-115 | м² | 10.98 |  |  |  |  | краска эмаль ПФ-115 цвет голубой |  |  | подрядчик
Раздел №1/2. Коробки концевых выключателей и расцепителей (56 шт.)
1 | Очистка поверхности щетками | м² | 4.75 | [7 empty] | подрядчик
2 | Обеспыливание поверхности | м² | 4.75 | [5 empty] | кг. | 1.9 | подрядчик
3 | Обезжиривание поверхностей аппаратов и трубопроводов диаметром до 500 мм: уайт-спиритом | м² | 4.75 |  |  |  |  | уайт-спирит | шт. | 4 | подрядчик
4 | Огрунтовка металических поверхностей грунтовкой ГФ-021 | м² | 4.75 |  |  |  |  | грунтовка ГФ-021 |  |  | подрядчик
5 | Окраска металлических огрунтованных поверхностей: эмалью ПФ-115 | м² | 4.75 |  |  |  |  | краска эмаль ПФ-115 цвет голубой |  |  | подрядчик
Раздел № 1/3. Соединительные коробки У614 (28 шт.)
1 | Очистка поверхности щетками | м² | 3.94 | [7 empty] | подрядчик
2 | Обеспыливание поверхности | м² | 3.94 | [5 empty] | кг. | 1.576 | подрядчик
3 | Обезжиривание поверхностей аппаратов и трубопроводов диаметром до 500 мм: уайт-спиритом | м² | 3.94 |  |  |  |  | уайт-спирит | шт. | 5 | подрядчик
4 | Огрунтовка металических поверхностей грунтовкой ГФ-021 | м² | 3.94 |  |  |  |  | грунтовка ГФ-021 |  |  | подрядчик
5 | Окраска металлических огрунтованных поверхностей: эмалью ПФ-115 | м² | 3.94 |  |  |  |  | краска эмаль ПФ-115 цвет голубой |  |  | подрядчик
Раздел № 1/4. Соединительные коробки У615 (86 шт.)
1 | Очистка поверхности щетками | м² | 5.33 | [7 empty] | подрядчик
2 | Обеспыливание поверхности | м² | 5.33 | [5 empty] | кг. | 2.132 | подрядчик
3 | Обезжиривание поверхностей аппаратов и трубопроводов диаметром до 500 мм: уайт-спиритом | м² | 5.33 |  |  |  |  | уайт-спирит | шт. | 6 | подрядчик
4 | Огрунтовка металических поверхностей грунтовкой ГФ-021 | м² | 5.33 |  |  |  |  | грунтовка ГФ-021 |  |  | подрядчик
5 | Окраска металлических огрунтованных поверхностей: эмалью ПФ-115 | м² | 5.33 |  |  |  |  | краска эмаль ПФ-115 цвет голубой |  |  | подрядчик
Раздел №1/6. Импульсные линии (1870 м.)
1 | Очистка поверхности щетками | м² | 37.4 | [7 empty] | подрядчик
2 | Обеспыливание поверхности | м² | 37.4 | [5 empty] | кг. | 2.212 | подрядчик
3 | Обезжиривание поверхностей аппаратов и трубопроводов диаметром до 500 мм: уайт-спиритом | м² | 37.4 |  |  |  |  | уайт-спирит | шт. | 5 | подрядчик
4 | Огрунтовка металических поверхностей грунтовкой ГФ-021 | м² | 37.4 |  |  |  |  | грунтовка ГФ-021 |  |  | подрядчик
5 | Окраска металлических огрунтованных поверхностей: эмалью ПФ-115 | м² | 37.4 |  |  |  |  | краска эмаль ПФ-115 цвет голубой |  |  | подрядчик
Раздел № 1/7. Рампы датчиков и манометров
1 | Очистка поверхности щетками | м² | 3.825 | [7 empty] | подрядчик
2 | Обеспыливание поверхности | м² | 3.825 | [5 empty] | кг. | 1.53 | подрядчик
3 | Обезжиривание поверхностей аппаратов и трубопроводов диаметром до 500 мм: уайт-спиритом | м² | 3.825 |  |  |  |  | уайт-спирит | шт. | 3 | подрядчик
4 | Огрунтовка металических поверхностей грунтовкой ГФ-021 | м² | 3.825 |  |  |  |  | грунтовка ГФ-021 |  |  | подрядчик
5 | Окраска металлических огрунтованных поверхностей: эмалью ПФ-115 | м² | 3.825 |  |  |  |  | краска эмаль ПФ-115 цвет голубой |  |  | подрядчик
Раздел № 2. T9C55CJA10CU088 Приборы теплового контроля и автоматического регулирования котлоагрегата станционный № 4 Инв. № ________. Текущий ремонт оборудования ТАИ. Срок ремонта: с 02.09.2019г. по 18.09.2019г.
Раздел №2/1. Электродвигатели (17 шт.)
1 | Очистка поверхности щетками | м² | 3.332 | [7 empty] | подрядчик
2 | Обеспыливание поверхности | м² | 3.332 | [5 empty] | кг. | 1.3328 | подрядчик
3 | Обезжиривание поверхностей аппаратов и трубопроводов диаметром до 500 мм: уайт-спиритом | м² | 3.332 |  |  |  |  | уайт-спирит | шт. | 2 | подрядчик
4 | Огрунтовка металических поверхностей грунтовкой ГФ-021 | м² | 3.332 |  |  |  |  | грунтовка ГФ-021 |  |  | подрядчик
5 | Окраска металлических огрунтованных поверхностей: эмалью ПФ-115 | м² | 3.332 |  |  |  |  | краска эмаль ПФ-115 цвет голубой |  |  | подрядчик
Раздел №2/2. Коробки концевых выключателей и расцепителей (17 шт.)
1 | Очистка поверхности щетками | м² | 1.4419 | [7 empty] | подрядчик
2 | Обеспыливание поверхности | м² | 1.4419 | [5 empty] | кг. | 0.57674 | подрядчик
3 | Обезжиривание поверхностей аппаратов и трубопроводов диаметром до 500 мм: уайт-спиритом | м² | 1.4419 |  |  |  |  | уайт-спирит | шт. |  | подрядчик
4 | Огрунтовка металических поверхностей грунтовкой ГФ-021 | м² | 1.4419 |  |  |  |  | грунтовка ГФ-021 |  |  | подрядчик
5 | Окраска металлических огрунтованных поверхностей: эмалью ПФ-115 | м² | 1.4419 |  |  |  |  | краска эмаль ПФ-115 цвет голубой |  |  | подрядчик
Раздел № 2/3. Соединительные коробки У614 (18 шт.)
1 | Очистка поверхности щетками | м² | 2.53 | [7 empty] | подрядчик
2 | Обеспыливание поверхности | м² | 2.53 | [5 empty] | кг. | 1.012 | подрядчик
3 | Обезжиривание поверхностей аппаратов и трубопроводов диаметром до 500 мм: уайт-спиритом | м² | 2.53 |  |  |  |  | уайт-спирит | шт. | 2 | подрядчик
4 | Огрунтовка металических поверхностей грунтовкой ГФ-021 | м² | 2.53 |  |  |  |  | грунтовка ГФ-021 |  |  | подрядчик
5 | Окраска металлических огрунтованных поверхностей: эмалью ПФ-115 | м² | 2.53 |  |  |  |  | краска эмаль ПФ-115 цвет голубой |  |  | подрядчик
Раздел № 2/4. Соединительные коробки У615 (6 шт.)
1 | Очистка поверхности щетками | м² | 3.42 | [7 empty] | подрядчик
2 | Обеспыливание поверхности | м² | 3.42 | [5 empty] | кг. | 1.368 | подрядчик
3 | Обезжиривание поверхностей аппаратов и трубопроводов диаметром до 500 мм: уайт-спиритом | м² | 3.42 |  |  |  |  | уайт-спирит | шт. | 2 | подрядчик
4 | Огрунтовка металических поверхностей грунтовкой ГФ-021 | м² | 3.42 |  |  |  |  | грунтовка ГФ-021 |  |  | подрядчик
5 | Окраска металлических огрунтованных поверхностей: эмалью ПФ-115 | м² | 3.42 |  |  |  |  | краска эмаль ПФ-115 цвет голубой |  |  | подрядчик
Раздел № 2/5. Соединительные коробки 360х360мм (5 шт.)
1 | Очистка поверхности щетками | м² | 1.368 | [7 empty] | подрядчик
2 | Обеспыливание поверхности | м² | 1.368 | [5 empty] | кг. | 0.548 | подрядчик
3 | Обезжиривание поверхностей аппаратов и трубопроводов диаметром до 500 мм: уайт-спиритом | м² | 1.368 |  |  |  |  | уайт-спирит | шт. |  | подрядчик
4 | Огрунтовка металических поверхностей грунтовкой ГФ-021 | м² | 1.368 |  |  |  |  | грунтовка ГФ-021 |  |  | подрядчик
5 | Окраска металлических огрунтованных поверхностей: эмалью ПФ-115 | м² | 1.368 |  |  |  |  | краска эмаль ПФ-115 цвет голубой |  |  | подрядчик
Раздел № 2/6. Импульсные линии (1904 м)
1 | Очистка поверхности щетками | м² | 38.08 | [7 empty] | подрядчик
2 | Обеспыливание поверхности | м² | 38.08 | [5 empty] | кг. | 15.232 | подрядчик
3 | Обезжиривание поверхностей аппаратов и трубопроводов диаметром до 500 мм: уайт-спиритом | м² | 38.08 |  |  |  |  | уайт-спирит | шт. | 8 | подрядчик
4 | Огрунтовка металических поверхностей грунтовкой ГФ-021 | м² | 38.08 |  |  |  |  | грунтовка ГФ-021 |  |  | подрядчик
5 | Окраска металлических огрунтованных поверхностей: эмалью ПФ-115 | м² | 38.08 |  |  |  |  | краска эмаль ПФ-115 цвет голубой |  |  | подрядчик
Раздел № 2/7. Рампы датчиков и манометров
1 | Очистка поверхности щетками | м² | 2.2 | [7 empty] | подрядчик
2 | Обеспыливание поверхности | м² | 2.2 | [5 empty] | кг. | 0.88 | подрядчик
3 | Обезжиривание поверхностей аппаратов и трубопроводов диаметром до 500 мм: уайт-спиритом | м² | 2.2 |  |  |  |  | уайт-спирит | шт. | 1 | подрядчик
4 | Огрунтовка металических поверхностей грунтовкой ГФ-021 | м² | 2.2 |  |  |  |  | грунтовка ГФ-021 |  |  | подрядчик
5 | Окраска металлических огрунтованных поверхностей: эмалью ПФ-115 | м² | 2.2 |  |  |  |  | краска эмаль ПФ-115 цвет голубой |  |  | подрядчик
Условия производства работ: вредность 6%
Производство ремонтно-строительных работ осуществляется в помещениях эксплуатируемого объекта капитального строительства без остановки рабочего процесса предприятия, при этом: в зоне производства ремонтно-строительных работ имеются действующее технологическое или лабораторное оборудование, мебель и иные загромождающие помещения предметы.
Необходимость выполнения работ подтверждаю.
Заместитель ТД по ремонту__________________Е.Н.Миронов
Техническая служба ___________ /_____________________/
| расшифровка подписи |  |  |  | Начальник ОППР __________________М.В.Катков
Начальник ЦТАИ __________________Е.В.Титаренко
Ст.мастер ЦТАИ _________________Ж.П.Окулов