## дефект
СОГЛАСОВАНО: | [10 empty] | УТВЕРЖДАЮ:
Заместитель директора-главный инженер
ООО "Байкальская энергетическая компания"
Ново-Зиминская ТЭЦ
______________А.А. Косинцев
"_____" ________________ 2024 года
Ведомость объемов работ №1
Оказание услуг по установке кондиционеров на Ново-Зиминской ТЭЦ
№ п.п. | Наименование работ | Объем работ |  | Демонтируемый материал |  |  |  | Потребность в материалах не учтенных или замененных в сметных нормах
|  | Ед. изм. | Кол-во | Наименование | Ед. изм. | Кол-во | Исп (лом, утиль, мусор, реализация, повторное исп.) | Наименование | Ед. изм. | Кол-во | Поставка (заказчик/ подрядчик)
1 | 2 | 3 | 4 | 5 | 6 | 7 | 8 | 9 | 10 | 11 | 12
Раздел 1. Комната приема пищи РММ. Сплит-система BREEON BRC-07TPO-IN (внутренний блок) / BRC-07TPO-OUT (наружный блок)
1 | Установка сплит-систем с внутренним блоком настенного типа мощностью: до 5 кВт | компл | 1 |  |  |  |  | сплит-система | компл | 1 | Заказчик
[8 empty] | Кронштейн 415 х 450 (комплект пара) | компл | 1 | Подрядчик
[8 empty] | Труба медная 6мм (1/4) 1м | м | 2 | Подрядчик
[8 empty] | Труба медная 9,52мм (3/8) 1м | м | 2 | Подрядчик
[8 empty] | Термафлекс 6*0,6мм | м | 2 | Подрядчик
[8 empty] | Термафлекс 10*0,6мм | м | 2 | Подрядчик
[8 empty] | Трубки дренажные (шланг) гофрированные для систем кондиционирования, диаметр 16 мм | м | 2 | Подрядчик
[8 empty] | Кабель ПВС 5*1,5 | м | 2 | Подрядчик
[8 empty] | Гофротруба ПНД 20 мм (с тросом), уличная, 1м | м | 1 | Подрядчик
Раздел 2. Здание СБК (столовая). Сплит-система Loriot LAC-36AS-IN (внутренний блок)/LAC-36AS-OUT (наружный блок)
3 | Установка сплит-систем с внутренним блоком настенного типа мощностью: свыше 8 кВт | компл | 1 |  |  |  |  | сплит-система | компл | 1 | Заказчик
[8 empty] | Кронштейн 415 х 450 (комплект пара) | компл | 1 | Подрядчик
[8 empty] | Труба медная 9,52мм (3/8) 1м | м | 7 | Подрядчик
[8 empty] | Труба медная 18мм (3/4) 1м | м | 7 | Подрядчик
[8 empty] | Термафлекс 10*0,6мм | м | 7 | Подрядчик
[8 empty] | Термафлекс 18*0,6мм (3/4) | м | 7 | Подрядчик
[8 empty] | Кабель ВВГ 5 х 2,5 | м | 7 | Подрядчик
[8 empty] | Кабель КПСнг(А)-FRLS 2*2*0,22м (Бухты 200м), Огнестойкий, моножила, 2 пары, внутренний. Материал жилы: медь, изоляции: огнестойкий ПВХ пластикат, Материал наружной оболочки: огнестойкий ПВХ пластикат, Экран: нет, Диапазон рабочих температур: -50…+75°С, | м | 7 | Подрядчик
[8 empty] | Гофротруба ПНД d 25 с зондом (уличная) | м | 7 | Подрядчик
[8 empty] | Шланг дренажный 20 мм | м | 7 | Подрядчик
Раздел 3. Главный корпус ЦТЩУ-2. Сплит-система колонного типа Ballu BFS-48HN1 комплект
5 | Установка сплит-систем с внутренним блоком напольного типа мощностью: свыше 8 кВт | компл | 1 |  |  |  |  | сплит-система | компл | 1 | Заказчик
[8 empty] | Труба медная 9,52мм (3/8) 1м | м | 17 | Подрядчик
[8 empty] | Труба медная 18мм (3/4) 1м | м | 17 | Подрядчик
[8 empty] | Термафлекс 10*0,6мм | м | 17 | Подрядчик
[8 empty] | Термафлекс 18*0,6мм (3/4) | м | 17 | Подрядчик
[8 empty] | Кабель ВВГ 5 х 2,5 | м | 17 | Подрядчик
[8 empty] | Кабель КПСнг(А)-FRLS 2*2*0,22м (Бухты 200м), Огнестойкий, моножила, 2 пары, внутренний. Материал жилы: медь, изоляции: огнестойкий ПВХ пластикат, Материал наружной оболочки: огнестойкий ПВХ пластикат, Экран: нет, Диапазон рабочих температур: -50…+75°С, | м | 17 | Подрядчик
[8 empty] | Гофротруба ПНД d 25 с зондом (уличная) | м | 17 | Подрядчик
[8 empty] | Шланг дренажный 20 мм | м | 17 | Подрядчик
6 | Установка: Короба пластмассовые: шириной до 63 мм | 100 м | 0.14 |  |  |  |  | Кабель- канал пластиковый 100*50 | м | 14 | Подрядчик
Раздел 4. СБК каб.523 (лаборатория воды и пара). Сплит-система BALLU BSGR/in-18HN1_22Y
7 | Установка сплит-систем с внутренним блоком настенного типа мощностью: свыше 5 до 8 кВт | компл | 1 |  |  |  |  | сплит-система | компл | 1 | Заказчик
[8 empty] | Кронштейн 415 х 450 (комплект пара) | компл | 1 | Подрядчик
[8 empty] | Труба медная 6мм (1/4) 1м | м | 7 | Подрядчик
[8 empty] | Труба медная 12мм (1/2) 1м | м | 7 | Подрядчик
[8 empty] | Термафлекс 6*0,6мм | м | 7 | Подрядчик
[8 empty] | Термафлекс 12*0,6мм | м | 7 | Подрядчик
[8 empty] | Кабель ПВС 5*1,5 | м | 7 | Подрядчик
[8 empty] | Шланг дренажный 16 мм | м | 7 | Подрядчик
8 | Установка: Короба пластмассовые: шириной до 63 мм | 100 м | 0.04 |  |  |  |  | Кабель-канал пластиковый 74*55 | м | 4 | Подрядчик
Заказчик:
| Начальник ЦОР |  |  | В.Г. Боярченко
| Заместитель НКТЦ |  |  | Д.А. Копылов
| Начальник ХЦ |  |  | О.В. Широких