## ДВ система Проф
Приложение № 1 к договору № _____ от ____________________ 2022 г.
СОГЛАСОВАНО | [8 empty] | УТВЕРЖДАЮ
Главный инженер У-ИГЭС
_____________ С.В. Крапицкий
" _____ " ________________ 2022 г. | [10 empty] | «____» ___________ 2022 г.
Дефектная ведомость (ведомость объемов работ)
на Ремонт гидроизоляции кровли маслобаков трансформаторного хозяйства (3 шт)
| UIG10UMB10UU010UU01 | [6 empty] | Инв.№ ТГ0004382
№ п/п | Наименование работ | Объём работ |  | Демонтируемый материал |  |  |  | Потребность в основных материалах
|  | Ед.изм. | Кол-во | Наименование | Ед.изм. | Кол-во | Использование (лом,утиль,мусор, реализация, повторное использование) | Наименование | Ед.изм. | Кол-во | Поставка (заказчик, подрядчик)
1 | 2 | 3 | 4 | 5 | 6 | 7 | 8 | 9 | 10 | 11 | 12
1. Общестроительные работы. Ремонт кровли маслобаков ТМХ 3 шт (диаметр кровли 6,26м)
1 | Разборка кровель плоских четырехслойных из рулонных кровельных материалов на битумной мастике: с защитным слоем из гравия на битумной антисептированной мастике | м2 | 114 | Строительный мусор | т | 1.4364 | мусор
2 | Разборка цементно-песчанной стяжки толщиной 20 мм и бортика шириной и высотой 15 см по периметру ((3,14*3,13м*3,13м*3шт)+21,72м_бортик) | м2 | 114 | Строительный мусор | т | 5.2981 | мусор
3 | Разборка покрытий из керамзита толщиной 18 см | м3 | 16.6116 | Строительный мусор (плотность керамзита 700кг/м3) | т | 11.6281 | мусор | [9 empty] | 30
4 | Подметание кровли после очистки от мусора, уборкой и отноской мусора, после производства работ: кровельных работ ((3,14*3,13м*3,13м*3шт)+21,72м_бортик) | м2 | 114
5 | Огрунтовка оснований из бетона или раствора под стяжку: готовой грунтовкой бетон-контакт | м2 | 114 |  |  |  |  | Грунт бетон-контакт (Норма расхода 0,4 кг/м2) | кг | 45.6 | Подрядчик
6 | Устройство стяжек: из быстротвердеющей смеси на цементной основе, толщиной 20 мм ((3,14*3,13м*3,13м*3шт)+21,72м_бортик) | м2 | 114 |  |  |  |  | Пленка полиэтиленовая, толщина 80 мкм | м2 | 11.4 | Подрядчик
[8 empty] | Смеси сухие цементные быстротвердеющие для создания прочных стяжек и уклонов, в сухих и влажных внутренних помещениях, фракции 1,2 мм | т | 3.8695
[8 empty] | Грунтовка укрепляющая, глубокого проникновения, быстросохнущая, паропроницаемая кг 22,8 | кг | 22.8
8 | Устройство кровель плоских из наплавляемых материалов: в один слой ((3,14*3,13м*3,13м*3шт)+21,72м_бортик) | м2 | 114 |  |  |  |  | Пропан-бутан смесь техническая | кг | 17.12 | Подрядчик |  |  |  | 83.6534 |  |  | 21.72 | 48.2667
[8 empty] | ТЕХНОБАРЬЕР Рулонный пароизоляционный битумосодержащий материал | м2 | 132.24 |  |  |  |  | #REF! | #REF!
9 | Изоляция изделиями из экструзионного пенополистирола ТЕХНОНИКОЛЬ CARBON PROF поверхностей покрытий и перекрытий | м3 | 18.73 |  |  |  |  | Теплоизоляционные плиты - экструзионный пенополистирол ТЕХНОНИКОЛЬ CARBON PROF SLOPE (уклон 1,7%, Элемент А) 1200х600х10-30 мм (ед.объем 0,015) | шт/м3 | 78/1,17 | Подрядчик | 56.2
[8 empty] | Теплоизоляционные плиты - экструзионный пенополистирол ТЕХНОНИКОЛЬ CARBON PROF SLOPE (уклон 1,7%, Элемент В) 1200х600х30-50 мм (ед.объем 0,029) | шт/м3 | 66/1,92 |  | 47.5
[8 empty] | Теплоизоляционные плиты - экструзионный пенополистирол ТЕХНОНИКОЛЬ CARBON PROF SLOPE (доборная, Элемент С) 1200х600х40 мм (ед.объем 0,029) | шт/м3 | 246/7,14 |  | 2.4192
[8 empty] | Теплоизоляционные плиты - экструзионный пенополистирол ТЕХНОНИКОЛЬ CARBON PROF (Элемент Е) 1180х580х40 мм (ед.объем 0,028) | шт/м3 | 303/8,5 |  | 5.4252
[8 empty] | Телескопический крепеж ТехноНИКОЛЬ 1/300 (4 шт. на м2) | шт | 369.6
10 | Устройство плоских однослойных кровель из ПВХ мембран (со сваркой полотен) с укладкой разделительного слоя по утеплителю, несущее основание из бетона | 100 м2 | 0.924 |  |  |  |  | Стеклохолст ТЕХНОНИКОЛЬ | 100 м2 | 1.06 | Подрядчик
[8 empty] | Дюбели полипропиленовые кровельные, размер 50х15х150 | шт | 370
[8 empty] | Дюбели распорные полиэтиленовые, размер 6х40 мм | шт | 370
[8 empty] | Растворитель № 646 | т | 0.00083
[8 empty] | Кровельная ПВХ мембрана LOGICROOF V-RP Технониколь 1,2 мм | м2 | 106.2
[8 empty] | Мембрана кровельная неармированная на основе ПВХ, толщина 1,5 мм | м2 | 0.55
11 | Устройство покрытия из ПВХ мембран к парапетной стойке со сваркой стыков внахлест по готовому основанию | 10 м2 | 6.5 |  |  |  |  | Кровельная ПВХ мембрана LOGICROOF V-RP Технониколь 1,2 мм | 10 м2 | 6.5 | Подрядчик
[8 empty] | Мембрана кровельная неармированная на основе ПВХ, толщина 1,5 мм | 10 м2 | 1.44
[8 empty] | Тарельчатый элемент ТехноНИКОЛЬ | шт | 336
[8 empty] | Рейка прижимная алюминиевая | м.п | 68.25
[8 empty] | Геотекстиль термообработанный | м2 | 65
[8 empty] | Праймер битумный ТЕХНОНИКОЛЬ №01 15 м2 | л | 4.6
[8 empty] | Саморез остроконечный 4,8х50 | шт. | 520
[8 empty] | Дюбель распорный 8х45 | шт | 520
[8 empty] | Растворитель № 646 | т | 0.0312
12 | Устройство мелких покрытий (брандмауэры, парапеты, свесы и т.п.) из листовой оцинкованной стали | 100 м2 | 0.54 |  |  |  |  | Сталь оцинкованная листовая 0,7 мм (Отлив) | т | 0.307 | Подрядчик | 0.307
[8 empty] | Сталь оцинкованная листовая 2 мм (Крепежный элемент (костыль) t2) | т | 0.06117
[8 empty] | Гвозди толевые круглые, размер 3,0х40 мм | т | 0.00216
[8 empty] | Проволока канатная оцинкованная, диаметр 3 мм | т | 0.00648
13 | Устройство металлической водосточной системы: воронок | шт | 3 |  |  |  |  | ПВХ воронка парапетная ТехноНИКОЛЬ (по проекту сдвоенная 3*2) | шт | 6 | Подрядчик
[8 empty] | Пена монтажная ТехноНИКОЛЬ | шт | 3
[8 empty] | Герметик селиконовый (для наружных работ) 600мл. | шт/л | 6/3,6
14 | Кладка отдельных участков кирпичных стен и заделка проемов в кирпичных стенах при объеме кладки в одном месте: до 5 м3 | 100 м3 | 0.0007 |  |  |  |  | Раствор кладочный, цементно-известковый, М50 | м3 | 0.0168 | Подрядчик | 0.010125 | 0.24 | 0.00243
[8 empty] | Кирпич керамический лицевой, размер 250х120х65 мм, марка 75 | шт/м3 | 40/0,078 |  | 0.00195 | 40 | 0.078
15 | Погрузка мусора в автомобили самосвалы с выгрузкой | т | 18.3627 | [10 empty] | 0.020592
16 | Перевозка строительных отходов на расстояние до 25 км | т | 18.3627
Условия производства работ:
МДС35 пр.1 т.1 п.4. Производство строительных и других работ на открытых и полуоткрытых производственных площадках в стесненных условиях: с наличием в зоне производства работ действующего технологического оборудования К=1,15 (п.п. 1-12) |  |  |  | Подписи лиц, ответственных на филиале за составление дефектных ведомостей :
|  |  |  | Начальник ОППР У-ИГЭС |  |  |  |  | Белов А.Н.
Визы тех. Служб ИД (по принадлежности работ): |  |  |  | Зам.начальника ЦТО ГТС У-ИГЭС |  |  |  |  | Тельнов А.А.
Начальник СЗС ООО «ЕвроСибЭнерго-Гидрогенерация» |  |  |  | Инженер ОППР У-И ГЭС |  |  |  |  | Сухоцкий Е.А.
______________ К.Н. Барило