## Мои данные
УТВЕРЖДАЮ
Директор ТЭЦ-6
_______________ С.И. Коноплев
"28" сентября 2023 г.
Ведомость объемов работ № Р4547-09
Подпиточный узел теплофикации № 2 (ПУТ № 2). Ремонт с заменой подогревателя ППВ-4. деф. № Т06000004547
(наименование объекта, станционный номер, инвентарный номер)
(Инв. № ИЭ00004281)
№ п.п. | Наименование работ | Объем работ |  | Демонтируемый материал |  |  |  | Потребность в основных материалах и зап.частях*
|  | Ед. изм. | Кол-во | Наименование | Ед. изм. | Кол-во | Использование (лом, утиль, мусор, реализ., повт. исп.) | Наименование | Ед. изм. | Кол-во | Поставка (заказчик/ подрядчик)
1 | 2 | 3 | 4 | 5 | 6 | 7 | 8 | 9 | 10 | 11 | 12
Раздел 1. Подпиточный узел теплофикации № 2 (ПУТ № 2). Ремонт с заменой подогревателя ППВ-4. деф. № Т06000004547 (Инв. № ИЭ00004281) ТТО_РПТС_ТР
1.1 | Снятие элементов каркасов котла и другого оборудования, масса элемента: свыше 5,0 т _ПСВ-315 | т | 11.6 | подогревателей сетевой воды вертикального типа ПСВ-315-14-23 | шт | 1 | повторное использ.
1.2 | Снятие элементов каркасов котла и другого оборудования, масса элемента: свыше 5,0 т _ПСВ-500 | т | 19 | ПСВ-500-14-23 б/у | шт | 1 | повторное использ.
1.3 | Установка элементов каркасов котла и другого оборудования, масса элемента: свыше 5,0 т _ПСВ-500 | т | 19
1.4 | Ремонт подогревателей сетевой воды вертикального типа ПСВ-500, БП-500, БО-550: 1 группа сложности | шт. | 1
1.5 | Снятие и установка прямых участков трубопроводов длиной свыше 3 до 6 м, при диаметре труб до 42 мм и толщине стенки: до 10 мм | т | 0.022 | труба 32х4 | т | 0.022 | повторное использ.
1.6 | Снятие и установка прямых участков трубопроводов длиной свыше 3 до 6 м, при диаметре труб свыше 245 до 325 мм и толщине стенки: до 10 мм | т | 0.06 | труба 273х10 | т | 0.06 | повторное использ.
1.7 | Снятие и установка прямых участков трубопроводов длиной свыше 3 до 6 м, при диаметре труб свыше 426 до 550 мм и толщине стенки: до 10мм | т | 0.16 | труба 530х12 | т | 0.16 | повторное использ.
1.8 | Снятие и установка прямых участков трубопроводов длиной до 3 м, при диаметре труб свыше 42 до 76 мм и толщине стенки: до 10 мм | т | 0.01 | труба 76х5 | т | 0.01 | повторное использ.
1.9 | Снятие и установка дискового фланца трубопровода диаметром: свыше 325 до 426 мм | фланец | 4 | Фланец Ду-400 | шт | 4 | повторное использ.
1.1 | Снятие и установка неподвижной или подвижной опоры трубопровода с установкой трубопровода в проектное положение, диаметр труб: 1640 мм | шт. | 2 | неподвижная опора | шт | 2 | повторное использ.
1.11 | Снятие водоуказательных приборов, кол-во стекол в приборе 1 | шт. | 1 | ВУК | шт. | 1 | повторное использ.
1.12 | Ремонт водоуказательных приборов, кол-во стекол в приборе 1 | шт. | 1
1.13 | Установка водоуказательных приборов, кол-во стекол в приборе 1 | шт. | 1
1.14 | Снятие и установка стальной трубы со сварными соединениями по металлическим конструкциям: давление от 1.6 до 16 (160) МПа (кгс/см2), диаметр труб от 10 до 25мм | 10 п.м | 0.416 | труба 16х3 | т | 0.004 | повторное использ.
1.15 | Погрузо-разгрузочные работы при автомобильных перевозках: Погрузка труб металлических с применением автомобильных кранов | 1 т груза | 19
1.16 | Перевозка бетонных, железобетонных изделий, стеновых и перегородных материалов (плит, панелей) панелевозом на автомобильном ходу грузоподъемностью 25 т на расстояние до 10 км | 1 т груза | 19
1.17 | Погрузо-разгрузочные работы при автомобильных перевозках: Разгрузка труб металлических с применением автомобильных кранов | 1 т груза | 19
Раздел 2. Подпиточный узел теплофикации № 2 (ПУТ № 2). Ремонт с заменой подогревателя ППВ-4. Сборка и разборка инвентарных металлических лесов. деф. № Т06000004547 (Инв. № ИЭ00004281) ТТО_РПТС_ТР
2.1 | Сборка инвентарных и металлических лесов | т/м² | 4,14/48 | Инвентарные и металлические леса "ТУЛ" | т | 4.14 | повторное использ. | Инвентарные и металлические леса "ТУЛ" | т | 4.14 | Подрядчик, повторное использ.
2.2 | Разборка инвентарных и металлических лесов | т/м² | 4,14/48 | Инвентарные и металлические леса "ТУЛ" | т | 4.14 | повторное использ. | Инвентарные и металлические леса "ТУЛ" | т | 4.14 | Подрядчик, повторное использ.
Необходимость замены запасных частей и материалов определяется по их состоянию.
Дополнительные материалы: электроды, кислород, пропан- предоставляются Заказчиком
| Условия производства работ: | Вредность 1,7% (доплата к стоимости работ согласно общих положений Справочника БЦ)
Подписи лиц, ответственных на филиале за составление ведомостей объемов работ
(с указанием должностей и расшифровкой подписей)
[6 empty] | Начальник КТЦ |  |  | И.В. Беломестных
[6 empty] | Ведущий инженер КТЦ |  |  | Н.П. Копылов
[6 empty] | Мастер ЦОР |  |  | А.В. Муштаков
Note on E10: № <Индекс/ЛН локальной сметы>
Note on A12: на <Наименование локальной сметы>,<Наименование объекта>
Note on A17: <Номер позиции по смете>
Note on B17: <Наименование (текстовая часть) расценки>
Note on C17: <Ед. измерения по расценке>
Note on D17: <Количество всего (физ. объем) по позиции>
Note on I17: <Наименование ресурса>
Note on J17: <Единица измерения ресурса>
Note on K17: <Общее количество ресурса>