## Лист1
Приложение № 1 к договору № от " _______ " ________________ 2023г.
УТВЕРЖДАЮ:
Директор У-ИГЭС
ООО "ЕвроСибЭнерго-Гидрогенерация"
____________________ А.А. Карпачёв
"____"______________ 2024г.
филиал ООО"ЕвроСибЭнерго-Гидрогенерация" У-ИГЭС
Дефектная ведомость (ведомость объемов работ)
Очистка от зарастания деревьями и кустарником охранных зон и территории Усть-Илимской ГЭС
(наименование объекта, станционный номер)
№ п.п. | Наименование работ | Объем работ |  | Демонтируемый материал |  |  |  | Потребность в основных материалах
|  | Ед. изм. | Кол-во | Наименование | Ед. изм. | Кол-во | Использование (лом, утиль, мусор, реализация,повторное исп.) | Наименование | Ед. изм. | Кол-во | Поставка (заказчик/ подрядчик)
1 | 2 | 3 | 4 | 5 | 6 | 7 | 8 | 9 | 10 | 11 | 12
Раздел 1. Участок №1 От площадки разьеденителей до дороги 117
1 | Валка деревьев мягких пород с корня, диаметр стволов: до 16 см | 100 шт | 8 | древесина (средняя плотность древесины 0,5т/м3) | м3/т | 70,18/35,09 | мусор
2 | Валка деревьев твердых пород и лиственницы с корня, диаметр стволов: до 20 см | 100 шт | 1.5 | древесина (средняя плотность древесины 0,5т/м3) | м3/т | 13,16/6,58 | мусор
3 | Трелевка хлыстов древесины на расстояние до 300 м тракторами мощностью: 79 кВт (108 л.с.), диаметр стволов до 20 см | 100 шт | 9.5
4 | Погрузо-разгрузочные работы при автомобильных перевозках: Погрузка спиленой древесины | 1 т груза | 41.67
5 | Перевозка грузов автомобилями-самосвалами грузоподъемностью 10 т работающих вне карьера на расстояние: I класс груза до 20 км | 1 т груза | 41.67
Раздел 2. Участок №2 От перекрестка пешеходных дорог до опоры ВЛ-57
6 | Валка деревьев мягких пород с корня, диаметр стволов: до 16 см | 100 шт | 3.57 | древесина (средняя плотность древесины 0,5т/м3) | м3/т | 31,32/15,66 | мусор
7 | Валка деревьев твердых пород и лиственницы с корня, диаметр стволов: до 20 см | 100 шт | 0.35 | древесина (средняя плотность древесины 0,5т/м3) | м3/т | 3,07/1,54 | мусор
8 | Трелевка хлыстов древесины на расстояние до 300 м тракторами мощностью: 79 кВт (108 л.с.), диаметр стволов до 20 см | 100 шт | 3.92
9 | Погрузо-разгрузочные работы при автомобильных перевозках: Погрузка спиленой древесины | 1 т груза | 17.2
10 | Перевозка грузов автомобилями-самосвалами грузоподъемностью 10 т работающих вне карьера на расстояние: I класс груза до 20 км | 1 т груза | 17.2
Раздел 3. Участок №3 СПК ОРУ
11 | Валка деревьев мягких пород с корня, диаметр стволов: до 16 см | 100 шт | 1.5 | древесина (средняя плотность древесины 0,5т/м3) | м3/т | 13,16/6,58 | мусор
12 | Валка деревьев твердых пород и лиственницы с корня, диаметр стволов: до 20 см | 100 шт | 0.25 | древесина (средняя плотность древесины 0,5т/м3) | м3/т | 4,17/2,09 | мусор
13 | Валка деревьев твердых пород и лиственницы с корня, диаметр стволов: до 32 см | 100 шт | 0.19 | древесина (средняя плотность древесины 0,5т/м3) | м3/т | 3,17/1,59 | мусор
14 | Трелевка хлыстов древесины на расстояние до 300 м тракторами мощностью: 79 кВт (108 л.с.), диаметр стволов до 20 см | 100 шт | 1.75
15 | Трелевка хлыстов древесины на расстояние до 300 м тракторами мощностью: 79 кВт (108 л.с.), диаметр стволов до 30 см | 100 шт | 0.19
16 | Погрузо-разгрузочные работы при автомобильных перевозках: Погрузка спиленой древесины | 1 т груза | 10.26
17 | Перевозка грузов автомобилями-самосвалами грузоподъемностью 10 т работающих вне карьера на расстояние: I класс груза до 20 км | 1 т груза | 10.26
Раздел 4.Участок №4. Зона отторжения ограждения охранной зоны гидроузла на участке от уреза воды р. Ангара (район КПП-2 "Таможня") до уреза воды Усть-Илимского водохранилища (район ПК-40 правобережной грунтотвой плотины.
18 | Расчистка площадей от кустарника и мелколесья вручную: при средней поросли | 100 м2 | 123.9 | Кустарник (средняя плотность кустарника 0,5т/м3) | м3/т | 37,16/18,58 | мусор
19 | Погрузо-разгрузочные работы при автомобильных перевозках: Погрузка срезаного кустарника | 1 т груза | 18.58
20 | Перевозка грузов автомобилями-самосвалами грузоподъемностью 10 т работающих вне карьера на расстояние: I класс груза до 20 км | 1 т груза | 18.58
Раздел 5. Прочие работы
21 | Утилизация отходов на полигоне ТБО | м3/т | 175,39/87,71
Условия производства работ: |  |  |  |  | Подписи лиц,ответственных на филиале за составление дефектных ведомостей :
Производство работ осуществляется на территории действующего предприятия с наличием в зоне производства работ одного или нескольких из перечисленных ниже факторов: - разветвленной сети транспортных и инженерных коммуникаций; - стесненных условий для складирования материалов; - действующего технологического оборудования; - движения технологического транспорта
[5 empty] | Зам.директора по защит ресурсов |  |  |  | А.Ю. Бедин
[5 empty] | Начальник ЦТО |  |  |  | П.Ю Туров
[5 empty] | Начальник ПТО |  |  |  | А.В. Смолькин
[5 empty] | Инженер по тех. перевооружению |  |  |  | А.Г. Кузьмин
[5 empty] | Начальник СЗС ООО "ЕвроСибЭнерго-Гидрогенерация" |  |  |  | К.Н. Барило