## Лист1
Приложение №1 к договору № от ____.____.2023г.
СОГЛАСОВАНО | [10 empty] | УТВЕРЖДАЮ
Директор ТЭЦ-10 филиала
ООО "Байкальская энергетическая компания"
_____________________ Д.В. Васильев
"______"______________2023г. | [10 empty] | "_______"_______ 2023г.
Дефектная ведомость (Ведомость объемов работ) № 1
текущий ремонт
Ремонт дорожных знаков
| Объект: | АВТОДОРОГА ВДОЛЬ ПОДВОДНОГО КАНАЛА Е-1740 М инв.№ ИЭ120033
ПОДЪЕЗД К ГЛАВНОМУ КОРПУСУ У СЛУЖЕБНОГО КОРПУСА И СТОЛОВОЙ инв.№ ИЭ120022
АВТОДОРОЖНЫЙ МОСТ ЧЕРЕЗ ПОДВОДЯЩИЙ КАНАЛ инв.№ ИЭТ10_120047
АВТОДОРОГА ОТ ТЭЦ ДО МОСКОВСКОГО ТРАКТА инв.№ИЭ120031
АВТОДОРОЖНЫЙ МОСТ ЧЕРЕЗ ПОДВОДЯЩИЙ КАНАЛ ТЭЦ инв.№ ИЭ120045
АВТОДОРОГА ВДОЛЬ СОЕДИНИТЕЛЬНОГО КАНАЛА ДО МОСКОВСКОГО ТРАКТА инв.№ ИЭ120030
АВТОДОРОЖНЫЙ МОСТ ЧЕРЕЗ СБРОСНОЙ КАНАЛ ТЭЦ инв.№ИЭ120046
№ п/п | Наименование работ | Объем работ |  | Демонтируемый материал |  |  |  | Потребность в материалах не учтенных или замененных в сметных нормах
|  | Ед. изм. | Кол-во | Наименование | Ед. изм. | Кол-во | Использование (лом, утиль, мусор, реализация, повтор. использ.) | Наименование | Ед. изм. | Кол-во | Поставка (заказчик/ подрядчик)
1 | 2 | 3 | 4 | 5 | 6 | 7 | 8 | 9 | 10 | 11 | 12
Раздел 1. T1001UYA01US002UU02 АВТОДОРОГА ВДОЛЬ ПОДВОДНОГО КАНАЛА Е-1740 М инв.№ ИЭ120033
1 | Установка дорожных знаков бесфундаментных: на металлических стойках | 100 шт | 0.01 |  |  |  |  | Знак дорожный на оцинкованной подоснове со световозвращающей пленкой предупреждающий, размер 350х700 мм, 1.4.1-1.4.6 (1.4.2) | шт. | 1 | Подрядчик
[8 empty] | Стойка металлическая для дорожного знака, диаметр 57 мм | шт. | 1 | Подрядчик
[8 empty] | Хомуты для крепления дорожного знака к трубе ф57 | шт. | 2 | Подрядчик
2 | При установке дополнительных щитков добавлять к нормам таблиц с 27-09-008 по 27-09-011 | 100 шт | 0.01 |  |  |  |  | Знаки дорожные на оцинкованной подоснове со световозвращающей пленкой дополнительной информации, размером 700х700 мм, тип 8.1.2, (8.13) | шт. | 1 | Подрядчик
[8 empty] | Хомуты для крепления дорожного знака к трубе ф57 | шт. | 2 | Подрядчик
3 | Устройство бетонной подготовки | 100 м3 | 0.0006 |  |  |  |  | Смеси бетонные тяжелого бетона (БСТ), класс В20 (М250) | м3 | 0.0612 | Подрядчик
4 | Выправка поврежденных концов стальных труб, диаметр труб: до 200 мм, правка концов труб без подогрева (прим. правка опоры дорожного знака) | шт | 1
Раздел 2. T1001UYA01US002UU21 ПОДЪЕЗД К ГЛАВНОМУ КОРПУСУ У СЛУЖЕБНОГО КОРПУСА И СТОЛОВОЙ инв.№ ИЭ120022
5 | Установка дорожных знаков бесфундаментных: на металлических стойках | 100 шт | 0.01 |  |  |  |  | Знаки дорожные на оцинкованной подоснове со световозвращающей пленкой дополнительной информации, размером 700х700 мм, тип (8.1.2, 8.13) | шт. | 1 | Подрядчик
[8 empty] | Стойка металлическая для дорожного знака, диаметр 57 мм | шт. | 1 | Подрядчик
[8 empty] | Хомуты для крепления дорожного знака к трубе ф57 | шт. | 2 | Подрядчик
6 | Выправка поврежденных концов стальных труб, диаметр труб: до 200 мм, правка концов труб без подогрева (прим. правка опоры дорожного знака) | шт | 1
Раздел 3. T1001UGX01US001US17 АВТОДОРОЖНЫЙ МОСТ ЧЕРЕЗ ПОДВОДЯЩИЙ КАНАЛ инв.№ ИЭТ10_120047
7 | Демонтаж дорожных знаков При демонтжке дорожных знаков: с рамы дорожного знака К=1,1 | 100 шт | 0.02 | Знак дорожный | т | 0.0442 | лом
8 | Установка дорожных знаков бесфундаментных: на металлических стойках | 100 шт | 0.02 |  |  |  |  | Знак дорожный на оцинкованной подоснове со световозвращающей пленкой запрещающий, диаметр круга 900 мм, тип 3.1-3.9, 3.11-3.33 (3.11, 3.24) | шт. | 2 | Подрядчик
[8 empty] | Стойка металлическая для дорожного знака, диаметр 57 мм | шт. | 2 | Подрядчик
[8 empty] | Хомуты для крепления дорожного знака к трубе ф57 | шт. | 4 | Подрядчик
9 | При установке дополнительных щитков добавлять к нормам таблиц с 27-09-008 по 27-09-011 | 100 шт | 0.02 |  |  |  |  | Знак дорожный на оцинкованной подоснове со световозвращающей пленкой запрещающий, диаметр круга 900 мм, тип 3.1-3.9, 3.11-3.33 (3.11, 3.24) | шт. | 2 | Подрядчик
[8 empty] | Хомуты для крепления дорожного знака к трубе ф57 | шт. | 4 | Подрядчик
10 | Погрузо-разгрузочные работы при автомобильных перевозках: Погрузка металлических конструкций массой до 1 т | 1 т груза | 0.0442
11 | Погрузо-разгрузочные работы при автомобильных перевозках: Разгрузка металлических конструкций массой до 1 т | 1 т груза | 0.0442
12 | Перевозка грузов автомобилями бортовыми грузоподъемностью до 15 т на расстояние: I класс груза до 1 км (лом по территории) | 1 т груза | 0.0442
Раздел 4. T1001UYA01US002UU10 АВТОДОРОГА ОТ ТЭЦ ДО МОСКОВСКОГО ТРАКТА инв.№ИЭ120031
13 | Установка дорожных знаков бесфундаментных: на металлических стойках | 100 шт | 0.03 |  |  |  |  | Знак дорожный на оцинкованной подоснове со световозвращающей пленкой запрещающий, диаметр круга 700 мм, тип 3.1-3.33 (3.24, 3.20, 3.17.3) | шт. | 3 | Подрядчик
[8 empty] | Стойка металлическая для дорожного знака, диаметр 57 мм | шт. | 3 | Подрядчик
[8 empty] | Хомуты для крепления дорожного знака к трубе ф57 | шт. | 6 | Подрядчик
14 | При установке дополнительных щитков добавлять к нормам таблиц с 27-09-008 по 27-09-011 | 100 шт | 0.01 |  |  |  |  | Знаки дорожные на оцинкованной подоснове со световозвращающей пленкой приоритета, 8-угольник размером 700 мм, тип (2.5) | шт. | 1 | Подрядчик
[8 empty] | Хомуты для крепления дорожного знака к трубе ф57 | шт. | 2 | Подрядчик
15 | Устройство бетонной подготовки | 100 м3 | 0.0018 |  |  |  |  | Смеси бетонные тяжелого бетона (БСТ), класс В20 (М250) | м3 | 0.1836 | Подрядчик
Раздел 5. T1001UGX01US001US18 АВТОДОРОЖНЫЙ МОСТ ЧЕРЕЗ ПОДВОДЯЩИЙ КАНАЛ ТЭЦ инв.№ ИЭ120045
16 | Демонтаж дорожных знаков При демонтжке дорожных знаков: с рамы дорожного знака К=1,1 | 100 шт | 0.02 | Знак дорожный | т | 0.0442 | лом
17 | Установка дорожных знаков бесфундаментных: на металлических стойках | 100 шт | 0.02 |  |  |  |  | Знак дорожный на оцинкованной подоснове со световозвращающей пленкой запрещающий, диаметр круга 900 мм, тип 3.1-3.9, 3.11-3.33 (3.11) | шт. | 2 | Подрядчик
[8 empty] | Стойка металлическая для дорожного знака, диаметр 57 мм | шт. | 2 | Подрядчик
[8 empty] | Хомуты для крепления дорожного знака к трубе ф57 | шт. | 4 | Подрядчик
18 | Погрузо-разгрузочные работы при автомобильных перевозках: Погрузка металлических конструкций массой до 1 т | 1 т груза | 0.0442
19 | Погрузо-разгрузочные работы при автомобильных перевозках: Разгрузка металлических конструкций массой до 1 т | 1 т груза | 0.0442
20 | Перевозка грузов автомобилями бортовыми грузоподъемностью до 15 т на расстояние: I класс груза до 1 км (лом по территории) | 1 т груза | 0.0442
Раздел 6. T1001UYA01US002UU04 АВТОДОРОГА ВДОЛЬ СОЕДИНИТЕЛЬНОГО КАНАЛА ДО МОСКОВСКОГО ТРАКТА инв.№ ИЭ120030
21 | Установка дорожных знаков бесфундаментных: на металлических стойках | 100 шт | 0.02 |  |  |  |  | Знаки дорожные на оцинкованной подоснове со световозвращающей пленкой приоритета, треугольной формы размером 700х700 мм, тип (2.1), 2.2, 2.7 | шт. | 1 | Подрядчик
[8 empty] | Знаки дорожные на оцинкованной подоснове со световозвращающей пленкой приоритета, треугольной формы размером 900х900х900 мм, тип 2.3.1-2.3.7, (2.4) | шт. | 1 | Подрядчик
[8 empty] | Стойка металлическая для дорожного знака, диаметр 57 мм | шт. | 2 | Подрядчик
[8 empty] | Хомуты для крепления дорожного знака к трубе ф57 | шт. | 4 | Подрядчик
22 | При установке дополнительных щитков добавлять к нормам таблиц с 27-09-008 по 27-09-011 | 100 шт | 0.03 |  |  |  |  | Знак дорожный на оцинкованной подоснове со световозвращающей пленкой особых предписаний, размером 700х700 мм, тип 5.5, 5.6, 5.8-5.14, 5.15.2-5.15.6, 5.19.1, 5.19.2, (5.20) | шт. | 1 | Подрядчик
[8 empty] | Знак дорожный на оцинкованной подоснове со световозвращающей пленкой предупреждающий, размер 900х900х900 мм, 1.1, 1.2, 1.5-1.33 (1.17) | шт. | 1 | Подрядчик
[8 empty] | Знак дорожный на оцинкованной подоснове со световозвращающей пленкой информационные, размером 700х700 мм, тип (3.24) | шт. | 1 | Подрядчик
[8 empty] | Хомуты для крепления дорожного знака к трубе ф57 | шт. | 6 | Подрядчик
23 | Устройство бетонной подготовки | 100 м3 | 0.0024 |  |  |  |  | Смеси бетонные тяжелого бетона (БСТ), класс В20 (М250) | м3 | 0.2448 | Подрядчик
Раздел 7. T1001UGX01US001US19 АВТОДОРОЖНЫЙ МОСТ ЧЕРЕЗ СБРОСНОЙ КАНАЛ ТЭЦ инв.№ИЭ120046
24 | Демонтаж дорожных знаков При демонтжке дорожных знаков: с рамы дорожного знака К=1,1 | 100 шт | 0.02 | Знак дорожный | т | 0.0442 | лом
25 | Установка дорожных знаков бесфундаментных: на металлических стойках | 100 шт | 0.02 |  |  |  |  | Знак дорожный на оцинкованной подоснове со световозвращающей пленкой запрещающий, диаметр круга 900 мм, тип 3.1-3.9, 3.11-3.33 (3.11, 3.24) | шт. | 2 | Подрядчик
[8 empty] | Стойка металлическая для дорожного знака, диаметр 57 мм | шт. | 2 | Подрядчик
[8 empty] | Хомуты для крепления дорожного знака к трубе ф57 | шт. | 4 | Подрядчик
26 | Погрузо-разгрузочные работы при автомобильных перевозках: Погрузка металлических конструкций массой до 1 т | 1 т груза | 0.0442
27 | Погрузо-разгрузочные работы при автомобильных перевозках: Разгрузка металлических конструкций массой до 1 т | 1 т груза | 0.0442
28 | Перевозка грузов автомобилями бортовыми грузоподъемностью до 15 т на расстояние: I класс груза до 1 км (лом по территории) | 1 т груза | 0.0442
Условия производства работ согласно Методики (приказ Минстроя России):
Производство работ на одной половине проезжей части при систематическом движении транспорта на другой (К=1,2 к ГЭСН27)
Заказчик:
[5 empty] | Начальник ЦОР |  |  |  |  | Е.В. Коростелев
[5 empty] | Ведущий инженер по ОЭиРЗиС |  |  |  |  | Д.Б. Балышев

## Лист3 (hidden)
кг
шт
т
м
м2
м3
100 м2
100 м3
| Ведущий инженер по ОЭРЗиС ЦОР | С.Н. Славгородский
| Главный инженер | И.Г. Одяков
| Зам. главного инженера | Е.Н. Миронов
| Инженер по ОЭРЗиС ЦОР | С.В. Петров
| Начальник ОППР | В.В. Горев
| Начальник ЦОР | М.Ю. Шестаков
Металлолом
Мусор
Реализация
Повторное использование
Утиль