## 001-02-2025-Р.ПЗК1 - CМР - ВОР
«Комплексная система безопасности Братской ГЭС. Инв. №00044716. Техническое перевооружение комплексной системы безопасности Братской ГЭС»
Ведомость объёмов работ № 001-02-2025-Р.ПЗК1 - CМР
«Система пассивной защиты помещений критических важных объектов и оборудования. Релейные щиты, серверные, оборудование ОРУ и площадки блочных трансформаторов»
№ | Наименование вида работ | Единица измерения | Объем работ | Обоснование объема работ
1 | 2 | 3 | 4 | 5
Раздел 1. Устройство системы пассивной защиты помещений критических элементов: Бронирование оконных проемов | [7 empty] | Раздел 1. Система пассивной защиты помещений критических элементов
Бронирование оконных проемов: - Помещение серверных АСУТП и КИВС в здании управления; - Помещение РЩ-220кВ; - Помещение РЩ-500кВ; - Помещения в здании компрессорной на ОРУ-500; - Помещение охраны (поста) КПП-1; - Помещение охраны (поста) КПП-2.
1 | Очистка внутренней поверхности окон от пыли и загрязнений моющим-нейтрализующим раствором | м2 | 403.42
2 | Оклейка окон поливинилхлоридной декоративно-отделочной самоклеющейся пленкой: с внутренней стороны помещений (Монтаж бронепленки на стекло в 2 слоя ) | м2 | 403.42 |  | 1
2.1 | Бронировочная пленка по классу защиты Р3А 400мкм (А2) Luxfil Safety Гермес-сибирь Класс защиты Р-4-А (А2) | м2 | 403.42 | Поставка подрядчика | 1
Необходимый специализированный инструмент | [8 empty] | Необходимый специализированный инструмент
2.2 | Ручка Unger GA36 Гермес-сибирь | шт | 1 | Поставка подрядчика | 1
2.3 | Металлический кант с резинкой 25см GA87BK-25CM Гермес-сибирь | шт | 1 | Поставка подрядчика | 1
2.4 | Бачок с накачкой 1,5 л. GCN866-1,5L Гермес-сибирь | шт | 1 | Поставка подрядчика | 1
2.5 | Металлическая выгонка с полиуретановой синей вставкой GA34 Гермес-сибирь | шт | 1 | Поставка подрядчика | 1
Раздел 2. Устройство системы пассивной защиты помещений критических элементов: Монтаж металлических решеток на окнах зданий
Монтаж металлических решеток внутри помещений (52 окна): - Помещение серверных АСУТП и КИВС в здании управления (5 окон); - Помещение РЩ-220кВ (19 окон); - Помещение РЩ-500кВ (28 окон); Монтаж металлических двухстворчатых решеток снаружи помещений: - Помещения ЦПУ (4 окна). | [8 empty] | Металлические решетки
3 | Изготовление решетчатых конструкции и крепежных/закладных элементов (ответные части шарнировдля крепления к стене) (сварочные работы), масса одного изготавливаемого элемента до 22 кг. | т | 1.2182 |  | 1 | 0.021754
3.1 | Профильная труба 20х20х2мм | м | 445 | Поставка подрядчика | 1
|  | т | 0.47837
3.2 | Сетка металлическая 100х100х5мм по ГОСТ 5336-80 в рулонах. Вырезается в размер рамы для сетки | м2 | 201 | Поставка подрядчика | 1
|  | т | 0.6834
3.3 | Лист металлический 1000х2000х3мм 3ст 30ХГСА | м2 | 2.24 | Поставка подрядчика | 1
|  | т | 0.052752
3.4 | Пруток стальной 5 мм Ст 3 | м | 14 | Поставка подрядчика
|  | т | 0.002156
3.5 | Труба бесшовная 8*1 мм (внутр.6мм) ГОСТ 8734-75 | м | 9 | Поставка подрядчика
|  | т | 0.001557
4 | Монтаж ранее изготовленных металлических элементов (решеток) на окна вручную, массой: до 15 кг/м2 | т | 1.2182 | Изделия ранее изготовленные | 1
4.1 | Анкер клиновой М8*100 | шт | 808
4.2 | Защелка - засов | шт | 56 | Поставка подрядчика | 1
4.3 | Дюбель 6*60мм | шт | 224 | Поставка подрядчика | 1
4.4 | Саморезы | шт | 224 | Поставка подрядчика | 1
Примечание: - перед изготовлением решеток произвести уточнение размеров каждого окна, - при производстве работ сохранять целостность отделки окон, в том числе подоконников и откосов, - решетки навешивается в оконный проем на ответные части шарниров, которые крепятся в плоскости стены. - количество используемых материалов рассчитано с учетом площади оконного поема.
Окраска изготовленных металлический конструкций
5 | Подготовка поверхности: очистка от загрязнений и ржавчины, обезжиривание | м2 | 18.17
5.1 | Растворитель Сольвент (или Ортоксилол), расход 0,12 кг/м2 | кг | 2.1804 | Поставка подрядчика
5.2 | Ветошь обтирочная лоскутная х/б | кг | 0.3634 | Поставка подрядчика
6 | Окраса металлических решетчатых поверхностей за два раза по подготовленной поверхности вручную кистью: грунт-краской цинконаполненной однокомпонентной полиуретановой | м2 | 18.17 |  | 1
6.1 | Краска Барьер-Цинк, расход 250-300 г/м2, 1 слой нанесения | кг | 4.9968 | Поставка подрядчика | 1 | 5 | Барьер-Цинк - продажа по Москве и по РФ - Всегда в наличии
6.2 | Растворитель Сольвент (или Ортоксилол), расход 5% от массы краски | кг | 0.24984 | Поставка подрядчика
Раздел 2. Ограждение площадок трансформаторов. | [7 empty] | Раздел 2. Ограждение площадок трансформаторов.
7 | Бурение ям в грунте при помощи ручного бензинового ямобура диаметром 250мм, группа грунтов 2 | шт | 91
|  | м3 | 8.9294
8 | Установка металлических столбов высотой до 4 м: на подготовленный бетонный фундамент | шт | 91 |  | 1
8.1 | Столб Topfence TF 80х80х2,0х2265мм усиленный фла-нец 230х230, 6 отверстий (2,23) (50х150) (RAL 6005 Зеленый) | шт | 91 | Поставка подрядчика | 1
8.2 | Бетон мелкозернистый, класс В15 (М200) | м3 | 8.9294 | Поставка подрядчика
9 | Устройство заграждений из готовых металлических решетчатых панелей: высотой до 2 м | шт | 77 |  | 1
9.1 | Панель Topfence TF-profi plus 2,23х3,1 (150х50) 5+ПП (RAL 6005 Зеленый) | шт | 77 | Поставка подрядчика | 1
9.2 | ТФ001140, Крепление Topfence TF-скоба и болт М6х110 (RAL 6005 Зеленый) | шт | 308 | Поставка Подядчика
10 | Устройство ворот распашных с установкой столбов: металлических | шт | 4 |  | 1
10.1 | Ворота Topfence TF -profi lock 2,23x4,0 (150х50) с пря-мыми наконечниками (RAL 6005 Зеленый) | шт | 4 | Поставка подрядчика | 1
11 | Устройство калиток: с установкой столбов металлических | шт | 4 |  | 1
11.2 | Калитка Topfence TF-profi lock 2,23х1 (150х50) с пря-мыми наконечниками под ПББ (RAL 6005 Зеленый) TopFence | шт | 4 | Поставка подрядчика | 1
12 | Погружение винтовых свай длиной до 6 м, диаметром 89 мм на глубину 3 м гидровращателем на автомобиле | шт | 74 |  | 1
12.1 | Свая винтовая с фланцем d=57 высота2500. | шт | 74 | Поставка подрядчика | 1
13 | Монтаж оголовков, изготовленных в построечных условиях, на сваи из стальных труб диаметром 114 мм: без ребер жесткости, массой до 3,5 кг | шт | 74 |  | 1
13.1 | Оголовок для сваи 230х230х57 | шт | 74 | Поставка подрядчика | 1
Кронштейн нестандартный (изготовление) шт. 2 | [8 empty] | Кронштейн нестандартный (изготовление) шт. 2
14 | Изготовление стоек опорных из прокатной стали | шт | 2 |  | 1
|  | т | 0.0011
14.1 | Металл 5мм | т | 0.0011 | Поставка подрядчика | 1
15 | Монтаж металлических конструкций (балок, ригелей, траверс) на установленные опорные металлоконструкции, при ведении работ: с земли | т | 0.0011 | Изделия ранее изготовленные | 1
15.1 | Шпилька резьбовая приварная высокопрочная М8х30 ГОСТ 55738-2023 | шт | 12 | Поставка подрядчика | 1
15.2 | Гровер шайба М8 | шт | 12 | Поставка подрядчика | 1
15.3 | Гайка М8 | шт | 24 | Поставка подрядчика | 1
15.4 | Колпачок на шестигранную гайку | шт | 12 | Поставка подрядчика | 1
16 | Установка анкерных болтов: механических с контролем момента затяжки | шт | 8 |  | 1
16.1 | Крепление анкер М12х120 к бетонному основанию ТФ001151 | шт | 8 | Поставка подрядчика | 1
Примечание:
Производство работ осуществляется на территории действующего предприятия с наличием в зоне производства работ одного или нескольких из перечисленных ниже факторов: - производство работ на предприятиях, где в силу режима секретности и (или) внутриобъектного режима применяются специальный допуск, специальный пропуск и другие ограничения для рабочих; - действующего технологического оборудования.
Главный инженер филиала ООО "ЭН+ ГИДРО" "Братская ГЭС" |  |  |  | А.В. Боярский
Зам. главного инженера филиала ООО "ЭН+ ГИДРО" "Братская ГЭС" |  |  |  | С.В. Храмушин
Ведущий специалист по режиму БТО ДЗР "Сибирь" ООО "ЭН+ ГИДРО" "Братская ГЭС" |  |  |  | А.В. Аверин
Заместитель начальника ЦТО по ГТС филиала ООО "ЭН+ ГИДРО" "Братская ГЭС" |  |  |  | С.А. Мугаев

## 001-02-2025-Р.ПЗК2 - CМР - ВОР
«Комплексная система безопасности Братской ГЭС. Инв. №00044716. Техническое перевооружение комплексной системы безопасности Братской ГЭС»
Ведомость объёмов работ № 001-02-2025-Р.ПЗК2 - CМР
«Система пассивной защиты критических важных объектов и оборудования. УТБ»
№ | Наименование вида работ | Единица измерения | Объем работ | Обоснование объема работ
1 | 2 | 3 | 4 | 5
Раздел 1. Подготовка основание под монтаж лесов
1 | Разработка грунта вручную: шириной 0,25 м, глубиной 0,1 м, группа грунтов 2 | м3 | 4 | увеличина ширина траншеи относительно проекта, ввиду применения трамбовки при уплотнении |  | 1.23
2 | Уплотнение грунта пневматическими трамбовками, группа грунтов: 1-2 | м3 | 4 |  |  | 1.23
3 | Устройство основания под фундаменты: щебеночного | м3 | 4 |  |  | 1.23
3.1 | Щебень М800 и более, фр.5-20, ГОСТ 8267-93 | м3 | 4.8 | Поставка подрядчика |  | 1.23
4 | Установка деревянных подкладок под леса
4.1 | Доска обрезная 150х50мм, 1-2 сорт | м.п. | 24.8 | Поставка подрядчика |  | 24.8
|  | м3 | 0.186 |  |  | 0.2
5 | Укладка блоков и плит ленточных фундаментов на землю, масса конструкций: 1,32 т | шт | 28 |  |  | 28
5.1 | Блок ФБС 24.4.6 ГОСТ 13579-2018 | шт | 28 | Поставка подрядчика |  | 28
Примечание: - перед началом проведения земляных работ провести обследование на наличие подземных коммуникаций, согласовать с представителями эксплуатирующей организации.
Раздел 2. Монтаж металлокоснтрукций лесов | [6 empty] | Раздел 1. Система пассивной защиты помещений критических элементов
6 | Монтаж лесов на подготовленное основание: решетчатые конструкции (стойки, опоры, фермы и пр.), сборка с помощью: лебедок ручных (с установкой и снятием их в процессе работы) или вручную (мелких деталей) | т | 14.2661 |  | 1
6.1 | Стойка с технологическим патрубком для фиксации L=2000мм ООО «СТ Инновация» | шт | 288 | Поставка подрядчика | 1
6.2 | Стойка с технологическим патрубком для фиксации L=2500мм ООО «СТ Инновация» | шт | 124 | Поставка подрядчика | 1
6.3 | Труба(диагональ) 3500мм d48х3мм ООО «СТ Инновация» | шт | 102 | Поставка подрядчика | 1
6.4 | Домкрат резьбовой L=750мм ООО «СТ Инновация» | шт | 124 | Поставка подрядчика | 1
6.5 | Ригель горизонтальный 2000мм ООО «СТ Инновация» | шт | 468 | Поставка подрядчика | 1
6.6 | Ригель горизонтальный 1500мм ООО «СТ Инновация» | шт | 336 | Поставка подрядчика | 1
6.7 | Диагональ 4500мм d48х3мм ООО «СТ Инновация» | шт | 124 | Поставка подрядчика | 1
6.8 | Хомут поворотный 48х48мм ООО «СТ Инновация» | шт | 452 | Поставка подрядчика | 1
6.9 | Соединительный элемент 2 отверстия ООО «СТ Инновация» | шт | 288 | Поставка подрядчика | 1
6.10 | Постановка болтов: строительных с гайками и шайбами | шт | 576 | Поставка подрядчика | 1
6.11 | Болт М10х70+Гайка М10 ООО «СТ Инновация» | шт | 576 | Поставка подрядчика | 1
6.12 | Лестница навесная лрт-5С ООО «СТ Инновация» | шт | 12 | Поставка подрядчика | 1
6.13 | Шуруп 8*60 | шт | 248 | Поставка подрядчика
Раздел 3. Устройство заземления
7 | Рытье ям вручную глубиной 1,5 м под электрод заземления с обратной засыпкой, группа грунтов: 2 | шт | 6 |  | 1
|  | м3 | 2.25
8 | Забивка вертикальных заземлителей вручную на глубину до 5 м | шт | 6 |  | 1
8.1 | Комплект молниезащиты для строительных лесов. ООО «СТ Инновация» | шт | 6 | Поставка подрядчика | 1
8.2 | Заземлитель стержневой ШИП-3,6м | шт | 6 | Поставка подрядчика
8.3 | Сталь полосовая 40*5 | м | 40 | Поставка подрядчика
|  | т | 0.0628
9 | Присоединение установленных металлических лесов к существующему заземлению площадки. (проводник заземляющий открыто по строительным основаниям: из полосовой стали сечением 160 мм2) (сварочные работы) | м | 30
9.1 | Полоса 40х4 мм. ГОСТ 103-2006 | м.п. | 30 | Поставка подрядчика
|  | т | 0.03768
9.1 | Лист металлический 4мм 3ст 30ХГСА (коннектор 70*70мм) | м2 | 0.6076 | Поставка подрядчика
|  | т | 0.019079
9.2 | Болт М8х60мм | шт | 248 | Поставка подрядчика
9.3 | Гайка М8 | шт | 248 | Поставка подрядчика
Раздел 4. Монтаж защитных сеток | [7 empty] | Крепежные изделия.
10 | Монтаж стального троса на установленных лесах на высоте 8,5м над уровнем земли (продольные и поперечные тросы связать между собой стальной проволокой) | м | 970
10.1 | Зажим для троса 8 мм DIN 741 | шт | 168 | Поставка подрядчика | 1
10.2 | Хомут для трубостойки КТ50 ООО «СТ Инновация» | шт | 56 | Поставка подрядчика | 1
10.3 | Пластина резиновая t=3 мм ГОСТ 7338-90 | м2 | 5.6 | Поставка подрядчика | 1
10.4 | Талреп вилка-вилка М10 DIN 1480 | шт | 56 | Поставка подрядчика | 1
10.5 | Проволока стальная 1,2 мм оцинкованная ГОСТ 3282-74 | км | 1.5 | Поставка подрядчика | 1
|  | т | 0.0135
10.6 | Стальной трос d8мм DIN 3055 | м | 485 | Поставка подрядчика
10.7 | Трос продольно-несущий стальной d8мм DIN 3055 | м | 485 | Поставка подрядчика | 1
11 | Монтаж горизонтальной сетки по готовым конструкциям на установленных лесах на высоте 8,5м над уровнем земли | м2 | 630
11.1 | Сеть полиамидная безузловая яч.40х40мм, условный диаметр нити 3 мм ООО «СТ Инновация» | м2 | 630 | Поставка подрядчика | 1
12 | Монтаж вертикальной сетки по готовым конструкциям на установленных лесах на высоту до 8,5м над уровнем земли | м2 | 619 |  | 1
12.1 | Сеть полиамидная безузловая яч.100х100мм, условный диаметр нити 3 мм ООО «СТ Инновация» | м2 | 619 | Поставка подрядчика | 1
Раздел 5. Монтаж ворот и калиток | [7 empty] | Крепежные изделия.
13 | Бурение отверстий в грунте под установку опор диаметром 250мм h=1200мм. – 3шт | шт | 3
|  | м3 | 0.17662
14 | Устройство ворот распашных с установкой столбов: металлических | шт | 1
14.1 | Ворота Topfence TF -profi lock 2,23x4,0 (150х50) прямыми наконечниками под ПББ (в комплекте с петлями и нижними засовами) | шт. | 1 | Поставка подрядчика
14.2 | Песок гравелистый | м3 | 0.1 | Поставка подрядчика
14.3 | Смеси бетонные тяжелого бетона (БСТ), класс В20 (М250) | м3 | 0.5 | Поставка подрядчика
14.4 | Заглушка 80х80 к столбу | шт | 2 | Поставка подрядчика
14.5 | Замок навесной | шт | 1 | Поставка подрядчика
15 | Устройство калиток: с установкой столбов металлических | шт | 1
15.1 | Калитка Topfence TF-profi lock 2,23х1 (150х50) с прямыми наконечниками под ПББ (RAL 6005 Зеленый) (в комплекте с петлями) | шт. | 1 | Поставка подрядчика
15.2 | Песок гравелистый | м3 | 0.05 | Поставка подрядчика
15.3 | Смеси бетонные тяжелого бетона (БСТ), класс В20 (М250) | м3 | 0.25 | Поставка подрядчика
15.4 | Заглушка 80х80 к столбу | шт | 1 | Поставка подрядчика
15.5 | Замок врезной | шт | 1 | Поставка подрядчика
16 | Установка над воротами и калиткой плоских барьеров безопасностей | м | 5
16.1 | Струна "Казуар" для натяжки, оцинкованная Ø2,5мм 50м ГОСТ 3282-74 | шт | 1 | Поставка подрядчика
16.2 | ПББ АКЛ 900/10 | шт | 1 | Поставка подрядчика
16.3 | Проволока вязальная оцинкованная ГОСТ 3282-74 Ø1.5 | кг | по сметным нормам | Поставка подрядчика
16.4 | Талреп М6х110мм, кольцо-кольцо | шт | 9 | Поставка подрядчика
Примечание:
Производство работ осуществляется на территории действующего предприятия с наличием в зоне производства работ одного или нескольких из перечисленных ниже факторов: - производство работ на предприятиях, где в силу режима секретности и (или) внутриобъектного режима применяются специальный допуск, специальный пропуск и другие ограничения для рабочих; - действующего технологического оборудования.
Главный инженер филиала ООО "ЭН+ ГИДРО" "Братская ГЭС" |  |  |  | А.В. Боярский
Зам. главного инженера филиала ООО "ЭН+ ГИДРО" "Братская ГЭС" |  |  |  | С.В. Храмушин
Ведущий специалист по режиму БТО ДЗР "Сибирь" ООО "ЭН+ ГИДРО" "Братская ГЭС" |  |  |  | А.В. Аверин
Заместитель начальника ЦТО по ГТС филиала ООО "ЭН+ ГИДРО" "Братская ГЭС" |  |  |  | С.А. Мугаев