## ЛСР реконструкция ВЛ фидер 23,2
УТВЕРЖДАЮ
Главный энергетик
филиала "Разрез"Тулунуголь" ООО "ЭН+Уголь"
_____________ О.В. Черноусов
"____" ___________ 2026
ВЕДОМОСТЬ ОБЪЕМОВ РАБОТ №
Строительство воздушных линий напряжением 6 кВ от ПС №2 35/6 кВ до ПС №3 35/6 кВ
№ п/п | Наименование | Ед. изм. | Кол. | Примечание
1 | 2 | 3 | 4 | 5
Раздел 1. Фидер № 23 протяженность 3000 м |  |  |  |  | Раздел 1. Фидер № 23 протяженность 3000 м
Развозка опор | [5 empty] | Развозка опор
1 | Развозка конструкций и материалов опор ВЛ 0,38-10 кВ по трассе: одностоечных деревянных опор | шт | 50 48+2
2 | Развозка конструкций и материалов опор ВЛ 0,38-10 кВ по трассе: А-образных деревянных опор | шт | 11 7+2+2
3 | Развозка конструкций и материалов опор ВЛ 0,38-10 кВ по трассе: приставок железобетонных | шт | 61 48+7+2+2+2
Установка опор П10-7ДБ 48 штук | [5 empty] | Установка опор П10-7ДБ 48 штук
4 | Установка с помощью механизмов деревянных опор ВЛ 0,38; 6-10 кВ из пропитанных деталей с одинарными приставками: одностоечных | шт | 48
5 | Проволока стальная низкоуглеродистая оцинкованная разного назначения, диаметр 4,0 мм | т | 0,096 0,002*48
6 | Опора деревянная одинарная пропитанная, длина 6,5-13 м, диаметр в вершине 16 см | м3 | 11,52 0,24*48
7 | Приставки сборные железобетонные, объем до 0,2 м3, бетон В25, расход арматуры от 100 до 150 кг/м3 | м3 | 6,24 0,13*48
8 | Крюки для крепления изоляторов КН-22 | т | 0,2448 0,0017*3*48
9 | Изолятор штыревой ШС 10-А | шт | 144 3*48
Установка опор УА10-3ДБ 7 штук | [5 empty] | Установка опор УА10-3ДБ 7 штук
10 | Установка с помощью механизмов деревянных опор ВЛ 0,38; 6-10 кВ из пропитанных деталей с двойными приставками: А-образных угловых промежуточных | шт | 7
11 | Опора деревянная одинарная пропитанная, длина 6,5-13 м, диаметр в вершине 18 см ( стойка, траверса, подкос, поперечина, подтраверсник) | м3 | 9,877 1,411*7
12 | Оголовок стальной | шт | 14 2*7
13 | Приставки сборные железобетонные, объем до 0,2 м3, бетон В25, расход арматуры от 100 до 150 кг/м3 (ригель, приставка) | м3 | 3,066 0,438*7
14 | Изолятор штыревой ШС 10 | шт | 42 6*7
15 | Зажим плашечный | шт | 42 6*7
16 | Метизы (болт, шпилька, полоса, гайка, проволока) | кг | 577,78 (84,62-11,20+6,2+0,44+2,48)*7
Установка опор ПАК 10-1ДБ 2 штуки | [5 empty] | Установка опор ПАК 10-1ДБ 2 штуки
17 | Установка с помощью механизмов деревянных опор ВЛ 0,38; 6-10 кВ из пропитанных деталей с одинарными приставками: А-образных концевых, анкерных | шт | 2
18 | Опора деревянная одинарная пропитанная, длина 6,5-11 м, диаметр в вершине 22 см, с поперечиной | м3 | 2,604 1,302*2
19 | Приставки сборные железобетонные, объем до 0,2 м3, бетон В25, расход арматуры от 100 до 150 кг/м3 (ригель, приставка) | м3 | 2,192 1,096*2
20 | Метизы (болт, шпилька, полоса, гайка, проволока) | кг | 181,38 (71,99+8,5+1,8+2,4+6)*2
21 | Зажим натяжной болтовый НБ-2-6А | шт | 12 6*2
22 | Изолятор штыревой ШС 10А, ПСБ | шт | 22 (5+6)*2
23 | Зажим плашечный | шт | 12 6*2
Установка опор ПП10-2ДБ 2 штуки | [5 empty] | Установка опор ПП10-2ДБ 2 штуки
24 | Установка с помощью механизмов деревянных опор ВЛ 0,38; 6-10 кВ из пропитанных деталей с одинарными приставками: одностоечных | шт | 2
25 | Опора деревянная одинарная пропитанная, длина 6,5-13 м, диаметр в вершине 16 см | м3 | 1,06 0,53*2
26 | Приставки сборные железобетонные, объем до 0,2 м3, бетон В25, расход арматуры от 100 до 150 кг/м3 | м3 | 0,52 0,26*2
27 | Изолятор штыревой ШН-21Д, ШС 10А | шт | 22 (5+6)*2
28 | Метизы (оголовок,болт, шпилька, полоса, гайка, проволока) | кг | 61,4 (28,68+0,32+1,7)*2
Установка опор ПД 35-1 2 штуки | [5 empty] | Установка опор ПД 35-1 2 штуки
29 | Установка с помощью механизмов деревянных опор ВЛ 0,38; 6-10 кВ из пропитанных деталей с двойными приставками: А-образных угловых промежуточных | шт | 2
30 | Опора деревянная одинарная пропитанная, длина 6,5-13 м, диаметр в вершине 18 см ( стойка, траверса, подкос, поперечина, подтраверсник) | м3 | 1,142 0,571*2
31 | Метизы (болт, шпилька, полоса, гайка, проволока) | кг | 86 43*2
32 | Приставки сборные железобетонные, объем до 0,2 м3, бетон В25, расход арматуры от 100 до 150 кг/м3 ( ригель, приставка) | м3 | 1,7 0,85*2
33 | Метизы (Хомут Д107 4.407-69-ТОМ4 лист кмд-4-5) | кг | 24,24 6,06*4
Дополнительные изделия | [5 empty] | Дополнительные изделия
34 | Крюки для крепления изоляторов КН-22 | т | 0,1037 0,0017*61
35 | Установка разрядников: с помощью механизмов | компл | 3
36 | Разрядник длинно-искровой РДИП-10-IV-УХЛ1 | шт | 3
37 | Разъединитель трехполюсный напряжением: до 10 кВ, ток до 1000 А | шт | 2
38 | Разъединитель РЛНД 1-10 II/630 УХЛ1 с приводом ПРНЗ-10 00-000342 ТЭМЗ | шт | 2
Прокладка провода | [5 empty] | Прокладка провода
92 | Подвеска проводов ВЛ 6-10 кВ в ненаселенной местности сечением: до 35 мм2 с помощью механизмов, (3 провода) при 10 опорах на км линии | км | 3
93 | При увеличении количества опор на 1 км ВЛ добавлять: к норме 33-04-009-01 | шт | 10
94 | Провод неизолированный для воздушных линий электропередачи АС 120/19 (471 кг/км) в расчете с учетом на провис 4,5 % | т | 0,3839121 0,78*0,471*1,045
95 | Провод неизолированный для воздушных линий электропередачи А 120 (321 кг/1 км) в расчете с учетом на провис 4,5 % | т | 2,7674213 8,25*0,321*1,045
96 | Подвеска неизолированных проводов ВЛ 0,38 кВ: с помощью механизмов при 20 опорах на км ( АС50/8) | км | 3
97 | Провод неизолированный для воздушных линий электропередачи АС 50/8(195 кг/1 км) в расчете с учетом на провис 4,5 % | т | 0,611325 3*0,195*1,045
Дополнительный грунт для засыпки опор | [5 empty] | Дополнительный грунт для засыпки опор
45 | Смесь песчано-гравийная природная | м3 | 12
Защитное заземление | [5 empty] | Защитное заземление
46 | Разработка грунта вручную в траншеях глубиной до 2 м без креплений с откосами, группа грунтов: 2 | 100 м3 | 0,0252 (0,7*0,5*7,2) / 100
47 | Заземлитель вертикальный из круглой стали диаметром: 18 мм | 10 шт | 0,2 2 / 10
48 | Прокат стальной горячекатаный круглый, марки стали Ст3сп, Ст3пс, диаметр 18 мм | т | 0,0198 1,98/1000*10
49 | Проводник заземляющий открыто по строительным основаниям: из круглой стали диаметром 12 мм | 100 м | 0,4 40 / 100
50 | Прокат стальной горячекатаный круглый, марки стали Ст3сп, Ст3пс, диаметр 12 мм | т | 0,0356 0,89/1000*40
51 | Заземлитель горизонтальный из стали: полосовой сечением 160 мм2 | 100 м | 0,5 50 / 100
52 | Прокат стальной горячекатаный полосовой, марки стали Ст3сп, Ст3пс, размеры 50х4 мм | т | 0,0785 1,57/1000*50
53 | Засыпка вручную траншей, пазух котлованов и ям, группа грунтов: 1 | 100 м3 | 0,0252 (0,7*0,5*7,2) / 100
Раздел 2. Фидер № 24 протяженность 3168 м |  |  |  |  | Раздел 2. Фидер № 24 протяженность 3168 м
Развозка опор | [5 empty] | Развозка опор
54 | Развозка конструкций и материалов опор ВЛ 0,38-10 кВ по трассе: одностоечных деревянных опор | шт | 44 42+2
55 | Развозка конструкций и материалов опор ВЛ 0,38-10 кВ по трассе: А-образных деревянных опор | шт | 12
56 | Развозка конструкций и материалов опор ВЛ 0,38-10 кВ по трассе: приставок железобетонных | шт | 56 42+8+2+2+2
Установка опор П10-7ДБ 42 штук | [5 empty] | Установка опор П10-7ДБ 42 штук
57 | Установка с помощью механизмов деревянных опор ВЛ 0,38; 6-10 кВ из пропитанных деталей с одинарными приставками: одностоечных | шт | 42
58 | Проволока стальная низкоуглеродистая оцинкованная разного назначения, диаметр 4,0 мм | т | 0,084 0,002*42
59 | Опора деревянная одинарная пропитанная, длина 6,5-13 м, диаметр в вершине 16 см | м3 | 10,08 0,24*42
60 | Приставки сборные железобетонные, объем до 0,2 м3, бетон В25, расход арматуры от 100 до 150 кг/м3 | м3 | 5,46 0,13*42
61 | Крюки для крепления изоляторов КН-22 | т | 0,2142 0,0017*3*42
62 | Изолятор штыревой ШС 10-А | шт | 126 3*42
Установка опор УА10-3ДБ 8 штук | [5 empty] | Установка опор УА10-3ДБ 8 штук
63 | Установка с помощью механизмов деревянных опор ВЛ 0,38; 6-10 кВ из пропитанных деталей с двойными приставками: А-образных угловых промежуточных | шт | 8
64 | Опора деревянная одинарная пропитанная, длина 6,5-13 м, диаметр в вершине 18 см ( стойка, траверса, подкос, поперечина, подтраверсник) | м3 | 11,288 1,411*8
65 | Оголовок стальной | шт | 156 2*78
66 | Приставки сборные железобетонные, объем до 0,2 м3, бетон В25, расход арматуры от 100 до 150 кг/м3 (ригель, приставка) | м3 | 3,504 0,438*8
67 | Изолятор штыревой ШС 10 | шт | 48 6*8
68 | Зажим плашечный | шт | 48 6*8
69 | Метизы (болт, шпилька, полоса, гайка, проволока) | кг | 660,32 (84,62-11,20+6,2+0,44+2,48)*8
Установка опор ПАК 10-1ДБ 2 штуки | [5 empty] | Установка опор ПАК 10-1ДБ 2 штуки
70 | Установка с помощью механизмов деревянных опор ВЛ 0,38; 6-10 кВ из пропитанных деталей с одинарными приставками: А-образных концевых, анкерных | шт | 2
71 | Опора деревянная одинарная пропитанная, длина 6,5-11 м, диаметр в вершине 22 см, с поперечиной | м3 | 2,604 1,302*2
72 | Приставки сборные железобетонные, объем до 0,2 м3, бетон В25, расход арматуры от 100 до 150 кг/м3 (ригель, приставка) | м3 | 2,192 1,096*2
73 | Метизы (болт, шпилька, полоса, гайка, проволока) | кг | 181,38 (71,99+8,5+1,8+2,4+6)*2
74 | Зажим натяжной болтовый НБ-2-6А | шт | 12 6*2
75 | Изолятор штыревой ШС 10А, ПСБ | шт | 22 (5+6)*2
76 | Зажим плашечный | шт | 12 6*2
Установка опор ПП10-2ДБ 2 штуки | [5 empty] | Установка опор ПП10-2ДБ 2 штуки
77 | Установка с помощью механизмов деревянных опор ВЛ 0,38; 6-10 кВ из пропитанных деталей с одинарными приставками: одностоечных | шт | 2
78 | Опора деревянная одинарная пропитанная, длина 6,5-13 м, диаметр в вершине 16 см | м3 | 1,06 0,53*2
79 | Приставки сборные железобетонные, объем до 0,2 м3, бетон В25, расход арматуры от 100 до 150 кг/м3 | м3 | 0,52 0,26*2
80 | Изолятор штыревой ШН-21Д, ШС 10А | шт | 22 (5+6)*2
81 | Метизы (оголовок,болт, шпилька, полоса, гайка, проволока) | кг | 61,4 (28,68+0,32+1,7)*2
Установка опор ПД 35-1 2 штуки | [5 empty] | Установка опор ПД 35-1 2 штуки
82 | Установка с помощью механизмов деревянных опор ВЛ 0,38; 6-10 кВ из пропитанных деталей с двойными приставками: А-образных угловых промежуточных | шт | 2
83 | Опора деревянная одинарная пропитанная, длина 6,5-13 м, диаметр в вершине 18 см ( стойка, траверса, подкос, поперечина, подтраверсник) | м3 | 1,142 0,571*2
84 | Метизы (болт, шпилька, полоса, гайка, проволока) | кг | 86 43*2
85 | Приставки сборные железобетонные, объем до 0,2 м3, бетон В25, расход арматуры от 100 до 150 кг/м3 ( ригель, приставка) | м3 | 1,7 0,85*2
86 | Метизы (Хомут Д107 4.407-69-ТОМ4 лист кмд-4-5) | кг | 24,24 6,06*4
Дополнительные изделия | [5 empty] | Дополнительные изделия
87 | Крюки для крепления изоляторов КН-22 | т | 0,0952 0,0017*56
88 | Установка разрядников: с помощью механизмов | компл | 3
89 | Разрядник длинно-искровой РДИП-10-IV-УХЛ1 | шт | 3
90 | Разъединитель трехполюсный напряжением: до 10 кВ, ток до 1000 А | шт | 2
91 | Разъединитель РЛНД 1-10 II/630 УХЛ1 с приводом ПРНЗ-10 00-000342 ТЭМЗ | шт | 2
Прокладка провода | [5 empty] | Прокладка провода
39 | Подвеска проводов ВЛ 6-10 кВ в ненаселенной местности сечением: до 35 мм2 с помощью механизмов, (3 провода) при 10 опорах на км линии | км | 3.168
40 | При увеличении количества опор на 1 км ВЛ добавлять: к норме 33-04-009-01 | шт | 7
41 | Провод неизолированный для воздушных линий электропередачи АС 120/19 (471 кг/км) в расчете с учетом на провис 4,5 % | т | 0,3839121 0,78*0,471*1,045
42 | Провод неизолированный для воздушных линий электропередачи А 120 (321 кг/1 км) в расчете с учетом на провис 4,5 % | т | 2,9364855 8,754*0,321*1,045
43 | Подвеска неизолированных проводов ВЛ 0,38 кВ: с помощью механизмов при 20 опорах на км ( АС50/8) | км | 3.168
44 | Провод неизолированный для воздушных линий электропередачи АС 50/8(195 кг/1 км) в расчете с учетом на провис 4,5 % | т | 0,6455592 3.168*0,195*1,045
Дополнительный грунт для засыпки опор | [5 empty] | Дополнительный грунт для засыпки опор
98 | Смесь песчано-гравийная природная | м3 | 12
Защитное заземление | [5 empty] | Защитное заземление
99 | Разработка грунта вручную в траншеях глубиной до 2 м без креплений с откосами, группа грунтов: 2 | 100 м3 | 0,0252 (0,7*0,5*7,2) / 100
100 | Заземлитель вертикальный из круглой стали диаметром: 18 мм | 10 шт | 0,2 2 / 10
101 | Прокат стальной горячекатаный круглый, марки стали Ст3сп, Ст3пс, диаметр 18 мм | т | 0,0198 1,98/1000*10
102 | Проводник заземляющий открыто по строительным основаниям: из круглой стали диаметром 12 мм | 100 м | 0,4 40 / 100
103 | Прокат стальной горячекатаный круглый, марки стали Ст3сп, Ст3пс, диаметр 12 мм | т | 0,0356 0,89/1000*40
104 | Заземлитель горизонтальный из стали: полосовой сечением 160 мм2 | 100 м | 0,5 50 / 100
105 | Прокат стальной горячекатаный полосовой, марки стали Ст3сп, Ст3пс, размеры 50х4 мм | т | 0,0785 1,57/1000*50
106 | Засыпка вручную траншей, пазух котлованов и ям, группа грунтов: 1 | 100 м3 | 0,0252 (0,7*0,5*7,2) / 100
Составил: Старший механик ЭМУ Агарлев Ю.П.
[должность, подпись (инициалы, фамилия)]