## ДВ
УТВЕРЖДАЮ:
Главный инженер
филиала ООО "ЭН+ ГИДРО" "Братская ГЭС"
______________А.В. Боярский
"___"_____________2026г.
филиал ООО "ЭН+ ГИДРО" "Братская ГЭС"
Ведомость объемов услуг №2
Обследование технического состояния строительных конструкций и систем инженерного обеспечения здания управления Братской ГЭС
(наименование объекта, станционный номер, инвентарный номер)
Основание: Техническое задание по оказанию услуг, утверждённое заместителем директора по производству - главным инженером ООО "ЭН+ ГИДРО" Ю.В. Дворянским
№ п.п. | Наименование услуг | Объем услуг
|  | Ед. изм. | Кол-во
1 | 2 | 3 | 4
Раздел 1. Обследование технического состояния строительных конструкций здания управления Братской ГЭС
Обследование строительных конструкций
1 | Обследование строительных конструкций многоэтажных зданий (сооружений), 1 категория сложности здания, 3 категория сложности работ, высота здания: 12 м | 100 м3 строительного объема | 132.46
Оценка технического состояния строительных конструкций
2 | Оценка технического состояния строительных конструкций многоэтажных зданий (сооружений), 1 категория сложности здания, 2 категория сложности работ, высота здания: 12 м | 100 м3 строительного объема | 132.46
Разработка рабочей документации на ремонт, восстановление или усиление строительных конструкций
3 | Разработка документации на ремонт, восстановление или усиление строительных конструкций многоэтажных зданий (сооружений), 1 категория сложности здания, 1 категория сложности работ, высота здания: 12 м | 100 м3 строительного объема | 132.46
Усложняющие факторы при оказании услуг к разделу №1:
1. Здания и сооружения, возведенные на вечномерзлых, насыпных, просадочных, набухающих грунтах, над горными выработками, в подтапливаемых зонах, с карстовыми и оползневыми явлениями
2. Обследование конструкций здания, сооружения и грузоподъемных кранов без прекращения производственного процесса.
3. В аварийном состоянии находятся отдельные элементы строительных конструкций зданий, сооружений и грузоподъемных кранов.
4. Затруднен доступ к строительным конструкциям вследствие насыщенности помещений оборудованием или коммуникациями (занимают более 50% площади пола).
5. Инструментально-приборное обследование строительных конструкций зданий, сооружений и грузоподъемных кранов, требующее применения специальных приборов.
6. Выполнение работ с мостового крана, подмостей или лестниц и различных приспособлений.
7. Отсутствуют: Сертификаты, технические паспорта и другие документы, удостоверяющие качество конструкций, деталей и их материалов, примененных при производстве строительно-монтажных работ, акты на скрытые работы.
8. Бетонные, железобетонные и каменные конструкции составляют в объеме всех конструкций здания (сооружения): от 76 % и более (плиты покрытия, стены, фундаменты, каркас)
9. В зависимости от степени сложности решений по восстановлению или усилению конструкций (изменение расчетной схемы, преднапряжение конструкций и т. п.) применяется повышающий коэффициент до 2
Раздел 2. Отбор проб (образцов) материалов конструкций
4 | Определение прочности бетона в бетонных и железобетонных конструкциях ультразвуковыми приборами с измерением времени прохождения ультразвукового импульса, камеральная обработка и составление Заключения. При количестве мест определения до 50 при высоте: до 3 м | одно место испытаний | 20
Усложняющие факторы при оказании услуг к разделу №2:
1. Выполнение работ в условиях, требующих обеспечение безопасности (использование дополнительных лестниц и различных приспособлений)
2. Насыщенность оборудованием более 50% площади помещений, затрудняющая производство обмерных и обследовательских работ или выполнение обмеров и обследований в затрудненных условиях (захламленность, стесненность, частично разобраны полы и др.)
3. Здания, возведенные на просадочных, набухающих грунтах, над горными выработками, в подтапливаемых районах с карстовыми и оползневыми явлениями
4. Выполнение преддоговорных работ
Раздел 3. Обследование систем инженерного обеспечения зданий
5 | Обследование технического состояния элементов системы горячего водоснабжения. Описание системы. Обследование трубопроводов и установление дефектов. Объем здания: до 12 тыс. м3 | объект | 1
6 | Обследование технического состояния элементов системы отопления. Описание системы. Выявление неисправностей и дефектов трубопроводов, стояков, подводок и т.п. Объем здания: до 15 тыс. м3 | объект | 1
7 | Обследование технического состояния элементов системы холодного водоснабжения и канализации без ванн. Описание системы. Обследование трубопроводов и установление дефектов: до 12 тыс. м3 | объект | 1
8 | Обследование технического состояния элементов водостоков. Описание конструктивной системы. Выявление неисправностей и повреждений водоотводящих устройств. Объем здания: до 15 тыс. м3 | объект | 1
Усложняющие факторы при оказании услуг к разделу №3:
1. Насыщенность оборудованием более 50% площади помещений, затрудняющая производство обмерных и обследовательских работ или выполнение обмеров и обследований в затрудненных условиях (захламленность, стесненность, частично разобраны полы и др.)
2. Здания, возведенные на просадочных, набухающих грунтах, над горными выработками, в подтапливаемых районах с карстовыми и оползневыми явлениями
3. Количество выполняемых однотипных работ по обследованию: 4 видов работ
4. Выполнение преддоговорных работ
Раздел 4. Преддоговорные работы
9 | Состав преддоговорных работ: - подбор и изучение технической документации (проектной, исполнительной, эксплуатационной); - осмотр объекта обследования; - анализ и согласование технического задания Заказчика; - составление программы обследования (экспертизы). | работ | 1
Подготовил:
Инженер по ТН 1 кат. СМГТС Братской ГЭС |  | Д.В. Нахабцев
Согласовал:
Начальник СМГТС Братской ГЭС |  | Ю.А. Золотухин
Начальник службы зданий и сооружений ООО «ЭН+ ГИДРО» |  |  | К.Н. Барило