## №09-01-01 ПНР ГТ-2
ЗАКАЗЧИК
Начальник Ангарского участка (ТЭЦ-9)
ООО "БЭК-ремонт"
______________Е.В. Горев
ВЕДОМОСТЬ ОБЪЁМОВ РАБОТ № 09-01-01
«Трансформатор 3-х фаз. 3-х обм. ГТ-2.. Инв. № ИЭ9141063. Техническое перевооружение Замена силового трансформатора 110/35-6 кВ ГТ-2»
Пусконаладочные работы
№ п/п | Наименование | Ед. изм. | Кол. | Примечание
1 | 2 | 3 | 4 | 5
Раздел 1. Пусконаладочные работы |  |  |  |  | Раздел 1. Пусконаладочные работы
Трансформатор+ОПН (первичка) | [5 empty] | Трансформатор+ОПН (первичка)
1 | Трансформатор силовой трехфазный масляный двухобмоточный напряжением: от 110 до 220 кВ, мощностью 80 МВА | шт | 1
2 | Измерение тангенса угла диэлектрических потерь (ввода) | измерение | 3
3 | Разъединитель однополюсный напряжением: от 110 до 220 кВ (Заземлитель нейтрали) | шт | 1
4 | Испытание сборных и соединительных шин напряжением: до 11 кВ | испытание | 3
5 | Измерение переходных сопротивлений постоянному току контактов шин распределительных устройств напряжением: до 110 кВ | измерение | 13
6 | Проверка наличия цепи между заземлителями и заземленными элементами | 100 измерений | 0.2
7 | Электродвигатель асинхронный: с короткозамкнутым ротором, напряжением до 1 кВ | шт | 7
8 | Снятие, обработка и анализ: осциллограмм | шт | 4
9 | Измерение активного, индуктивного сопротивлений и емкости электрических машин и аппаратов | измерение | 7
10 | Измерение коэффициента: нелинейности изоляции электрической машины | измерение | 7
Вторичные цепи | [5 empty] | Вторичные цепи
11 | Схема разводки трехпроводной системы с количеством панелей (шкафов, ячеек): до 2 (цепи РПН, обдува, Газ.реле, струйного реле, термосигнализаторов, РУМ) | схема | 6
12 | Функциональная группа управления релейно-контакторная с общим числом внешних блокировочных связей: до 20 (РПН+обдув) | шт | 2
13 | Сбор и реализация сигналов информации устройств защиты, автоматики электрических и технологических режимов (ЦС) | сигнал | 2
14 | Схема вторичной коммутации воздушного выключателя с пополюсным электромагнитным или пневматическим приводом, напряжение выключателя: до 220 кВ | шт | 1
15 | Схема разводки трехпроводной системы с количеством панелей (шкафов, ячеек): до 2 (цепи ТТ) | схема | 3
16 | Агрегат, включающий в себя механизмы, связанные между собой блокировочными связями, смонтированные: на месте, в количестве до 5 шт. | компл | 1
17 | Выключатель трехполюсный напряжением до 1 кВ с: электромагнитным, тепловым или комбинированным расцепителем, номинальный ток до 50 А | шт | 2
18 | Выключатель однополюсный напряжением до 1 кВ: с электромагнитным, тепловым или комбинированным расцепителем | шт | 6
19 | Выключатель трехполюсный напряжением до 1 кВ с: электромагнитным, тепловым или комбинированным расцепителем, номинальный ток до 50 А | шт | 9
20 | Испытание аппарата коммутационного напряжением: до 1 кВ (силовых цепей) | испытание | 3
21 | Датчик контактный механический с числом цепей управления: до 5 (контактор+реле управления) | шт | 9
22 | Элемент "усиление-преобразование" с числом "вход-выход": до 5 с числом органов настройки до 3 (реле тока) | шт | 7
РЩ-1. Шкаф 39РП | [5 empty] | РЩ-1. Шкаф 39РП
23 | Датчик контактный механический с числом цепей управления: до 5 | шт | 10
24 | Выключатель трехполюсный напряжением до 1 кВ с: электромагнитным, тепловым или комбинированным расцепителем, номинальный ток до 50 А | шт | 7
25 | Испытание аппарата коммутационного напряжением: до 1 кВ (силовых цепей) | испытание | 18
26 | Технологический комплекс, включающий агрегаты, связанные между собой непрерывным регулированием технологических параметров и взаимоконтролем режимов работы, в количестве: до 5 шт. (Проверка взаимосвязей шкафов 39РП и 40РП после изменения существующей схемы) | компл | 1
РЩ-1. Шкаф 40РП | [5 empty] | РЩ-1. Шкаф 40РП
27 | Датчик контактный механический с числом цепей управления: до 5 | шт | 10
28 | Выключатель трехполюсный напряжением до 1 кВ с: электромагнитным, тепловым или комбинированным расцепителем, номинальный ток до 50 А | шт | 7
29 | Испытание аппарата коммутационного напряжением: до 1 кВ (силовых цепей) | испытание | 18
30 | Технологический комплекс, включающий агрегаты, связанные между собой непрерывным регулированием технологических параметров и взаимоконтролем режимов работы, в количестве: до 5 шт. (Проверка взаимосвязей шкафов 39РП и 40РП после изменения существующей схемы) | компл | 1
31 | Терминал защиты трансформаторов: двух- и трехобмоточных RET-3 | компл | 2
Контроль изоляции цепей в сборе, кабельных и других линий напряжением до 1 кВ | [5 empty] | Контроль изоляции цепей в сборе, кабельных и других линий напряжением до 1 кВ
32 | Измерение сопротивления изоляции (на линию) мегаомметром кабельных и других линий напряжением до 1 кВ, предназначенных для передачи электроэнергии к распределительным устройствам, щитам, шкафам, коммутационным аппаратам и электропотребителям | шт | 10
33 | Испытание цепи вторичной коммутации | испытание | 20
Опробование комплекса устройств | [5 empty] | Опробование комплекса устройств
34 | Присоединение с количеством взаимосвязанных устройств: до 5 шт. | присоединение | 1
Проверка под нагрузкой | [5 empty] | Проверка под нагрузкой
35 | Технологический комплекс, включающий агрегаты, связанные между собой непрерывным регулированием технологических параметров и взаимоконтролем режимов работы, в количестве: до 5 шт. | компл | 1
Условия производства работ:
в охранной зоне действующей воздушной линии электропередачи, вблизи объектов, находящихся под напряжением, внутри объектов капитального строительства, внутренняя проводка в которых не обесточена, если это приведет к ограничению действий рабочих в соответствии с требованиями техники безопасности
Начальник ОПП _________________________ О.В. Лукьянов

## №02-01-02 КХ ГТ-2
ЗАКАЗЧИК
Начальник Ангарского участка (ТЭЦ-9)
ООО "БЭК-ремонт"
______________Е.В. Горев
ВЕДОМОСТЬ ОБЪЁМОВ РАБОТ № 02-01-02
«Трансформатор 3-х фаз. 3-х обм. ГТ-2.. Инв. № ИЭ9141063. Техническое перевооружение Замена силового трансформатора 110/35-6 кВ ГТ-2»
Кабельное хозяйство (КХ)
№ п/п | Наименование | Ед. изм. | Кол. | Примечание
1 | 2 | 3 | 4 | 5
Раздел 1. Демонтаж кабеля (Проект №ПП-1000/1-КХ.КЖ2 л.2) |  |  |  |  | Раздел 1. Демонтаж кабеля (Проект №ПП-1000/1-КХ.КЖ2 л.2)
1 | ДЕМОНТАЖ. Кабель до 35 кВ по установленным конструкциям и лоткам с креплением на поворотах и в конце трассы, масса 1 м кабеля: до 1 кг | 100 м | 29.75
Вывоз мусора (отходы от кабеля) от временной площадки до центрального склада | [5 empty] | Вывоз мусора (отходы от кабеля) от временной площадки до центрального склада
2 | Погрузка в автотранспортное средство: мусор строительный с погрузкой вручную | 1т груза | 1201.6
3 | Перевозка грузов I класса автомобилями-самосвалами грузоподъемностью до 15 т по дорогам с усовершенствованным (асфальтобетонным, цементобетонным, железобетонным, обработанным органическим вяжущим) дорожным покрытием на расстояние 1 км | 1т груза | 1201.6
Раздел 2. Кабельное хозяйство (Проект №ПП-1000/1-КХ.С л.1) |  |  |  |  | Раздел 2. Кабельное хозяйство (Проект №ПП-1000/1-КХ.С л.1)
в охранной зоне ВЛ | [5 empty] | в охранной зоне ВЛ
4 | Кабель до 35 кВ по установленным конструкциям и лоткам с креплением по всей длине, масса 1 м кабеля: свыше 1 до 2 кг | 100 м | 1.373
5 | Затягивание провода в проложенные трубы и металлические рукава первого одножильного или многожильного в общей оплетке, суммарное сечение: до 6 мм2 | 100 м | 0.392
6 | Затягивание провода в проложенные трубы и металлические рукава первого одножильного или многожильного в общей оплетке, суммарное сечение: до 2,5 мм2 | 100 м | 0.118
7 | Кабель до 35 кВ по установленным конструкциям и лоткам с креплением на поворотах и в конце трассы, масса 1 м кабеля: до 1 кг | 100 м | 3.333
в здании РЩ-1, в здании ГЩУ | [5 empty] | в здании РЩ-1, в здании ГЩУ
8 | Кабель до 35 кВ по установленным конструкциям и лоткам с креплением на поворотах и в конце трассы, масса 1 м кабеля: до 1 кг | 100 м | 45.539
9 | Муфта концевая эпоксидная для 3-жильного кабеля напряжением: 1 кВ, сечение одной жилы до 35 мм2 | шт | 4
10 | Муфта концевая Внутр. и Наружн. установки 1кВ 4КВНтп-в-25/50 | шт | 2
11 | Концевая кабельная муфта не поддерживающая горение 4ПКТп-1-25/50(Б)нг-LS | шт | 2
12 | Роликовая пружина постоянного давления. Диаметр 8-15 мм ППД-0 | шт | 10
13 | Роликовая пружина постоянного давления. Диаметр 12-25 мм ППД-1 | шт | 105
14 | Заделка концевая сухая для 3-5-жильного кабеля с пластмассовой и резиновой изоляцией напряжением: до 1 кВ, сечение одной жилы от 1,5 до 35 мм2 (кабель ВВГ) | шт | 6
15 | Заделка концевая сухая для контрольного кабеля сечением одной жилы: до 2,5 мм2, количество жил свыше 4 до 7 | шт | 20
16 | Заделка концевая сухая для контрольного кабеля сечением одной жилы: до 2,5 мм2, количество жил свыше 7 до 10 | шт | 4
17 | Заделка концевая сухая для контрольного кабеля сечением одной жилы: до 2,5 мм2, количество жил свыше 10 до 14 | шт | 2
18 | Заделка концевая сухая для контрольного кабеля сечением одной жилы: свыше 2,5 до 6 мм2, количество жил свыше 4 до 7 | шт | 24
19 | Заделка концевая сухая для контрольного кабеля сечением одной жилы: свыше 2,5 до 6 мм2, количество жил свыше 7 до 10 | шт | 12
Кабельная продукция | [5 empty] | Кабельная продукция
20 | Кабель контрольный КВВГЭнг(A)-LS 4х1,5 | 1000 м | 0.323
21 | Кабель контрольный КВВГЭнг(A)-LS 4х2,5 | 1000 м | 0.041
22 | Кабель контрольный КВВГЭнг(A)-LS 5х6 | 1000 м | 0.63
23 | Кабель КВВГЭнг(А)-LS 5х10 | м | 2895
24 | Кабель контрольный КВВГЭнг(A)-LS 7х1,5 | 1000 м | 0.228
25 | Кабель контрольный КВВГЭнг(A)-LS 7х6 | 1000 м | 0.11
26 | Кабель контрольный КВВГЭ(А)нг-LS 10х1,5 | км | 0.595
27 | Кабель КВВГЭнг(А)-FRLS 14*1,5 | км | 0.014
28 | Кабель силовой с медными жилами ВВГнг(A)-LS 4х2,5ок(N)-660 | 1000 м | 0.014
29 | Кабель ВВГнг(А)-LS 4*4ок-0,66 | км | 0.058
30 | Кабель силовой с медными жилами ВВГнг(A)-LS 4х35мк-660 | 1000 м | 0.14
31 | Кабельный зажим для крепления кабеля в шкафу. Диаметр 6-14 мм | шт | 10
32 | Кабельный зажим для крепления кабеля в шкафу. Диаметр 12-18 мм | шт | 80
33 | Кабельный зажим для крепления кабеля в шкафу. Диаметр 22-26 мм | шт | 28
34 | Кабельный зажим для крепления кабеля в шкафу. Диаметр 32-38 мм | шт | 2
Раздел 3. Электротехническое оборудование (Проект №ПП-1000/1-КХ.С л.1-3) |  |  |  |  | Раздел 3. Электротехническое оборудование (Проект №ПП-1000/1-КХ.С л.1-3)
Общие материалы | [5 empty] | Общие материалы
35 | Прибор или аппарат | шт | 7
36 | Выключатель автоматический OptiDin BM63-3C10-УХЛ3 | ШТ | 2
37 | Выключатель автоматический OptiDin BM63-3C63-УХЛ3 | шт | 2
38 | Выключатель автоматический OptiDin BM63-3C40-УХЛ3 | шт | 3
39 | Разводка по устройствам и подключение жил кабелей или проводов сечением: до 10 мм2 | 100 шт | 3.9
40 | Разводка по устройствам и подключение жил кабелей или проводов сечением: до 35 мм2 | 100 шт | 0.16
41 | Проводник заземляющий из медного изолированного провода сечением 25 мм2 открыто по строительным основаниям | 100 м | 0.8
42 | Провод силовой установочный с медными жилами ПуГВ 1х16-450 | 1000 м | 0.08
43 | Наконечники кабельные медные 6-6-4 | 100 шт | 1.6
44 | Бирки кабельные маркировочные пластмассовые У136 | 100 шт | 5
45 | Бирки маркировочные пластмассовые У134 | 100 шт | 0.5
46 | Рукав металлический наружным диаметром: до 48 мм | 100 м | 1
47 | Металлорукав в ПВХ изоляции морозостойкий МРПИнг-20 | м | 51.5
48 | Металлорукав в ПВХ изоляции морозостойкий МРПИнг-25 | м | 51.5
49 | Хомут заземления металлорукава УХ3 (16-25)/W2 | шт | 30
50 | Хомуты-стяжки кабельные нейлоновые, размеры 4,8х430 мм | 100 шт | 5
51 | Лоток металлический штампованный по установленным конструкциям, ширина лотка: до 200 мм | т | 0.067
52 | Лоток неперфорированный 100х200мм, L=2000мм | шт | 12
53 | Крышка лотка, размеры 200х3000 мм | шт | 8
54 | Крышка СРО 90 на угол горизонтальный 90, осн.200мм | шт | 1
55 | Угол СРО 90 горизонтальный 200х100мм | шт | 1
56 | Ответвитель DPT Т-образный горизонтальный 200х100мм | шт | 2
57 | Крышка на Т-ответвитель 200мм | шт | 2
58 | Вертикальная стойка 41х21, L=600 | шт | 4
59 | Консоль Strut 41х21, L=200 | шт | 4
60 | Сверловка отверстий в металлоконструкциях (в пультах и панелях) | 100 отверстий | 0.26
61 | Болты стальные оцинкованные с шестигранной головкой и оцинкованной шестигранной гайкой, диаметр резьбы болта и гайки М6, длина болта 12-60 мм (Болт М6х20мм, 160шт.; Гайка М6, 160шт.) | кг | 1.472
62 | Болты стальные оцинкованные с шестигранной головкой, диаметр резьбы М8 (М10, М12, М14), длина 16-190 мм (Болт М10х30мм, 6шт.) | т | 0.000168
63 | Дюбель-гвозди стальные оцинкованные с шайбами, диаметр 4,5 мм, длина 30-50 мм (20шт. | кг | 0.16
64 | Гайки стальные оцинкованные шестигранные, диаметр резьбы М6 (Гайка с насечкой М6, 60шт.) | кг | 0.15
65 | Шайбы стальные оцинкованные круглые, диаметр отверстия М4-6 (Шайба М6, 320шт.) | кг | 0.32
66 | Болты стальные оцинкованные с шестигранной головкой и оцинкованной шестигранной гайкой, диаметр резьбы болта и гайки М10, длина болта 16-160 мм (Болт анкерный с гайкой М10х75мм,12шт.) | кг | 1.572
67 | Гайки стальные оцинкованные шестигранные, диаметр резьбы М8 (М10) (Гайка канальная М10х40мм, 6шт.) | кг | 0.24
68 | Шурупы самонарезающие стальные оцинкованные с полукруглой головкой и крестообразным шлицем, наконечник сверло, диаметр 4,8 мм, длина 19 мм (Саморез по металлу 5х20) | 100 шт | 0.3
69 | ПВХ LM-NU436L трубка в рулоне, белая 3,6мм*250м | м | 50
70 | Красящая лента для MAX LM-390A PC, черная, 50 м LM-IR300B | шт | 1
71 | Лента сигнальная ЛСЭ-250 | м | 20
Раздел 4. Прокладка кабеля в ж/б лотках на ОРУ 110 кВ (Проект №ПП-1000/1-КХ.ВОР л.1) |  |  |  |  | Раздел 4. Прокладка кабеля в ж/б лотках на ОРУ 110 кВ (Проект №ПП-1000/1-КХ.ВОР л.1)
Вскрытие и обратное закрытие существующих кабельных ж/б лотков плитами | [5 empty] | Вскрытие и обратное закрытие существующих кабельных ж/б лотков плитами
72 | ДЕМОНТАЖ плит перекрытий каналов площадью: до 1 м2 | 100 шт | 6.5
73 | Устройство плит перекрытий каналов площадью: до 1 м2 | 100 шт | 6.5
74 | Герметизация проходов при вводе кабелей во взрывоопасные помещения уплотнительной массой | шт | 2
75 | Пена противопожарная монтажная Profflex Fireblock 65 | шт | 2
76 | Устройство огнепреградительных поясов и уплотнение кабельных заделок подушками противопожарными уплотнительными | м3 | 0.081
77 | Подушка противопожарная уплотнительная 300х100х20 мм ППУ | шт | 81
78 | Подушка противопожарная уплотнительная 300х100х20 мм ППВ | шт | 54
79 | Металлические конструкции (каркас для подушек) | т | 0.00683
80 | Уголок стальной горячекатаный равнополочный, марки стали Ст3сп, Ст3пс, ширина полок 20-32 мм, толщина полки 3-4 мм | т | 0.0069
81 | сталь полосовая 2х30 | м | 6
82 | Огрунтовка металлических поверхностей за один раз: грунтовкой цинконаполненной | 100 м2 | 0.017
83 | Грунтовка КПО | кг | 4.5
84 | Грунтовка ЦИНОЛ | кг | 1.5
85 | Окраска металлических огрунтованных поверхностей: грунт-краской цинконаполненной однокомпонентной полиуретановой | 100 м2 | 0.01
86 | Краска АЛПОЛ | кг | 0.6
87 | Огнезащитное покрытие бетонных и железобетонных поверхностей составом на основе минерального вяжущего методом оштукатуривания толщиной покрытия 10 мм | 100 м2 | 0.02
88 | Покрытие вспучивающееся огнезащитное МПВО | кг | 6
89 | Нанесение однокомпонентного отделочного защитного химстойкого покрытия против граффити, наклеек и грязи на: поверхность без грунтования | 100 м2 | 0.01
90 | Краска полупрозрачная для защиты бетонных поверхностей от карбонизации | кг | 0.6
Условия производства работ:
на территории действующего предприятия с наличием в зоне производства работ одного или нескольких из следующих факторов: - разветвленная сеть транспортных и инженерных коммуникаций; - стесненные условия для складирования материалов; - действующее технологическое оборудование; - движение технологического транспорта
в охранной зоне действующей воздушной линии электропередачи, вблизи объектов, находящихся под напряжением, внутри объектов капитального строительства, внутренняя проводка в которых не обесточена, если это приведет к ограничению действий рабочих в соответствии с требованиями техники безопасности
Начальник ОПП _________________________ О.В. Лукьянов

## №02-01-03 РЗА
ЗАКАЗЧИК
Начальник Ангарского участка (ТЭЦ-9)
ООО "БЭК-ремонт"
______________Е.В. Горев
ВЕДОМОСТЬ ОБЪЁМОВ РАБОТ № 02-01-03
«Трансформатор 3-х фаз. 3-х обм. ГТ-2.. Инв. № ИЭ9141063. Техническое перевооружение Замена силового трансформатора 110/35-6 кВ ГТ-2»
Вторичная коммутация и соединения устройств РЗА
№ п/п | Наименование | Ед. изм. | Кол. | Примечание
1 | 2 | 3 | 4 | 5
Раздел 1. РЩ-1. Шкаф 39 РП. Шкаф основных защит трансформатора ГТ-2 |  |  |  |  | Раздел 1. РЩ-1. Шкаф 39 РП. Шкаф основных защит трансформатора ГТ-2
1 | Реле, ключ, кнопка и др. с подготовкой места установки | шт | 5
2 | Одиночное реле REL-IR4/LDP-220DC/4X21 2903682 PHOENIX CONTACT | шт | 5
3 | Рукоятка RIF-RHS-2 арт. 2908043 | шт | 5
4 | Прибор или аппарат | шт | 10
5 | Вставной модуль RIF-RC-120-230 UC 2900951 PHOENIX CONTACT | шт | 5
6 | Базовый модуль RIF-2-BPT/4x21 (Phoenix Contact) (арт. 2900934 ) к комплекте с Рукоятка RIF-RH-2 (Phoenix Contact) (арт. 2900954 ) | шт | 5
7 | Приборы, устанавливаемые на металлоконструкциях, щитах и пультах, масса: до 5 кг | шт | 4
8 | Устройство контроля изоляции Орион-КИ | шт | 4
9 | Крышка декоративная и другие мелкие изделия (без присоединения проводов) | 100 шт | 0.64
10 | Клемма с ножевыми размыкателем PTU 4-MT-P | шт | 40
11 | Клемма с ножевыми размыкателем PTU 4-ТG-P | шт | 4
12 | Штекер для установки электронных компонентов Р-СО 1N4007/R-L | шт | 4
13 | Проходные клеммы UT 16 | шт | 16
14 | Панели и переключатели измерительных цепей: резисторы и конденсаторы | шт | 2
15 | Резистор ПЭ-25 3,9 кОм | шт | 2
Раздел 2. РЩ-1. Шкаф 40РП. Шкаф дублирующих защит трансформатора ГТ-2 |  |  |  |  | Раздел 2. РЩ-1. Шкаф 40РП. Шкаф дублирующих защит трансформатора ГТ-2
16 | Дополнительная установка на пультах и панелях: реле | шт | 1
17 | Одиночное реле REL-IR4/LDP-220DC/4X21 | шт | 1
21 | Рукоятка RIF-RHS-2 | шт | 1
18 | Прибор или аппарат | шт | 2
19 | Вставной модуль RIF-RC-120-230 UC | шт | 1
20 | Базовый модуль RIF-2-BPT/4x21 | шт | 1
22 | Приборы, устанавливаемые на металлоконструкциях, щитах и пультах, масса: до 5 кг | шт | 4
23 | Устройство контроля изоляции Орион-КИ | шт | 4
24 | Крышка декоративная и другие мелкие изделия (без присоединения проводов) | 100 шт | 0.44
25 | Клемма с ножевыми размыкателем PTU 4-MT-P | шт | 20
26 | Клемма с ножевыми размыкателем PTU 4-ТG-P | шт | 4
27 | Штекер для установки электронных компонентов Р-СО 1N4007/R-L | шт | 4
28 | Проходные клеммы UT 16 | шт | 16
29 | Панели и переключатели измерительных цепей: резисторы и конденсаторы | шт | 4
30 | Резистор ПЭ-25 3,9 кОм | шт | 4
Раздел 3. ГЩУ. Панель 13У Блок генератор-трансформатор ГТ-2 |  |  |  |  | Раздел 3. ГЩУ. Панель 13У Блок генератор-трансформатор ГТ-2
31 | Световые настенные указатели | 100 шт | 0.05
32 | Световое табло ТСБ -220 | шт | 5
33 | Лампа светодиодная ЛСО-1 | шт | 6
Раздел 4. ОРУ-110 кВ. Шкаф силовой ГТ-2 |  |  |  |  | Раздел 4. ОРУ-110 кВ. Шкаф силовой ГТ-2
34 | Прибор или аппарат | шт | 3
35 | Выключатель автоматический однополюсный OptiDin BM63-3C10-УХЛ3 | шт | 1
36 | Выключатель автоматический модульный OptiDin BM63-3С40-УХЛ3 | шт | 2
37 | Прибор или аппарат | шт | 2
38 | Клеммник на DIN-рейку AVK 35 RD | шт | 2
Раздел 5. РЩ-1. Шкаф 43РП. Оперативный ток |  |  |  |  | Раздел 5. РЩ-1. Шкаф 43РП. Оперативный ток
39 | Прибор или аппарат | шт | 1
40 | Выключатель автоматический модульный OptiDin BM63-2Z3-DC-УХЛ3 | шт | 1
41 | Прибор или аппарат | шт | 1
42 | Модуль свободных и сигнальных контактов OptiDin BM63-МССК 2 | шт | 1
Раздел 6. РЩ-1. Шкаф 50П. Оперативный ток |  |  |  |  | Раздел 6. РЩ-1. Шкаф 50П. Оперативный ток
43 | Прибор или аппарат | шт | 2
44 | Выключатель автоматический модульный OptiDin BM63-2Z3-DC-УХЛ3 | шт | 2
45 | Прибор или аппарат | шт | 2
46 | Модуль свободных и сигнальных контактов OptiDin BM63-МССК 2 | шт | 2
Раздел 7. Камера выключателя 1В ФСН-2. Клеммный шкаф |  |  |  |  | Раздел 7. Камера выключателя 1В ФСН-2. Клеммный шкаф
47 | Крышка декоративная и другие мелкие изделия (без присоединения проводов) | 100 шт | 0.8
48 | Проходны клеммы UT 16 | шт | 20
49 | Токовые клеммы с размыкателем, 6-10 мм2, КНИВ 6-2-Т | шт | 60
Раздел 8. ОРУ-110 кв. Клеммный шкаф МВ 110 ГТ-2 |  |  |  |  | Раздел 8. ОРУ-110 кв. Клеммный шкаф МВ 110 ГТ-2
50 | Крышка декоративная и другие мелкие изделия (без присоединения проводов) | 100 шт | 0.8
51 | Проходны клеммы UT 16 | шт | 20
52 | Токовые клеммы с размыкателем, 6-10 мм2, КНИВ 6-2-Т | шт | 60
Раздел 9. Аппаратура и материалы, заказываемые россыпью для монтажа |  |  |  |  | Раздел 9. Аппаратура и материалы, заказываемые россыпью для монтажа
53 | Профиль перфорированный монтажный длиной 2 м | 100 м | 0.04
54 | DIN-рейка РМ-35/7,5/П/2000 | шт | 2
55 | пвх трубка в рулоне, белая 3,2х200 м | шт | 1
56 | Провод в коробах, сечением: до 6 мм2 | 100 м | 3.15
57 | Монтажный провод 1,5 мм2 | м | 309
58 | Монтажный провод 6 кв. мм , ПВ-3 | м | 15.45
59 | Маркер X-PEN 0,35 | шт | 5
60 | Картридж для маркера X-PEN CMS-INK-TR-C5 | шт | 5
61 | Провод в коробах, сечением: до 35 мм2 | 100 м | 0.85
62 | Монтажный провод 10 кв. мм , ПВ-3 | м | 87.55
63 | Провод в коробах, сечением: до 6 мм2 | 100 м | 0.8
64 | Кабель Витая пара, экранированный FTP4-24R5 1х4 пары | м | 81.6
65 | Разделка и включение концов жил кабеля станционного сигнальной проводки на съемных и несъемных штекерах | 100 концов жил | 0.2
66 | Штекерный соединитель RJ45 FL PLUG RJ45 GN/2 | м | 20
67 | Наконечник концевой изолированный для провода 1,5 мм2, 2,5 мм2 (уп.50 шт.) -НКИ 25-3 | уп. | 8
68 | Наконечник концевой изолированный для провода 1,5 мм2, 2,5 мм2 (уп.50 шт.) - НШвИ 2,5-8 | уп. | 8
69 | Крышка декоративная и другие мелкие изделия (без присоединения проводов) | 100 шт | 0.3
70 | Перемычка (уп.50 шт.) - пс 2-6 | уп. | 1
71 | Концевая крышка ( уп.50 шт.) D-PTU 4-MT | уп. | 1
72 | Концевой статор ( уп.50 шт.) СКЗ 35-5 | уп. | 1
73 | Держатель для маркировки ( уп.100 шт.) ДМР 60х10 | уп. | 1
74 | Маркировка для клеммных модулей (уп. 6х10 табличек) УМК 6 | уп. | 4
75 | пвх трубка в рулоне, белая 4,2х200 м | шт | 1
76 | Перемычка тип 10PIN для UT 16 мм2 | шт | 5
77 | Перемычка (уп. 10 шт.), FBS 2-12 | уп | 5
78 | Концевая крышка (уп. 50 шт.), D-UT 16 | уп | 1
79 | Маркировка для клемм UT 16 (уп. 10х10 табличек), UC TM | уп | 4
80 | Концевая крышка (уп. 50 шт.), К КНИВ 6-2 | уп | 1
81 | Маркировка для клеммных модулей (уп. 6х10 табличек), УМК 8 | уп | 4
82 | Перемычка (уп. 50 шт.), ПС 2-8 | уп | 1
83 | Перемычка (уп. 50 шт.), ПС 10-8 | уп | 1
Условия производства работ:
на территории действующего предприятия с наличием в зоне производства работ одного или нескольких из следующих факторов: - разветвленная сеть транспортных и инженерных коммуникаций; - стесненные условия для складирования материалов; - действующее технологическое оборудование; - движение технологического транспорта
в охранной зоне действующей воздушной линии электропередачи, вблизи объектов, находящихся под напряжением, внутри объектов капитального строительства, внутренняя проводка в которых не обесточена, если это приведет к ограничению действий рабочих в соответствии с требованиями техники безопасности
Начальник ОПП _________________________ О.В. Лукьянов

## №02-01-04 ЭТ
ЗАКАЗЧИК
Начальник Ангарского участка (ТЭЦ-9)
ООО "БЭК-ремонт"
______________Е.В. Горев
ВЕДОМОСТЬ ОБЪЁМОВ РАБОТ № 02-01-04
«Трансформатор 3-х фаз. 3-х обм. ГТ-2.. Инв. № ИЭ9141063. Техническое перевооружение Замена силового трансформатора 110/35-6 кВ ГТ-2»
Электротехнические решения (ЭТ)
№ п/п | Наименование | Ед. изм. | Кол. | Примечание
1 | 2 | 3 | 4 | 5
Раздел 1. Электротехническое оборудование |  |  |  |  | Раздел 1. Электротехническое оборудование
1 | Трансформатор трехфазный: 110 кВ мощностью 25000-80000 кВ·А | шт | 1
2 | Трансформатор силовой TДТН-80000/110/35/6-УХЛ1 | шт | 1 | оборудование поставки заказчика
3 | Заземлитель однополюсный напряжением: 110 кВ | шт | 1
4 | Заземлитель однополюсный нейтрали силового трансформатора 110 кВ по опросному листу ТЭЦ-9 | шт | 1 | оборудование поставки заказчика
5 | Разрядник вентильный трехфазный напряжением: 35 кВ | компл | 9
6 | ОПН-П-110/88/10/550 УХЛ1 с изолирующим основанием | шт | 3
7 | Ограничитель перенапряжения ОПНп-6/7,2/10/550 УХЛ1 | шт | 3
8 | Ограничитель перенапряжений 6 кВ - ПП-1000/1-ТТ.06 | к-т | 3
9 | Разрядник вентильный трехфазный напряжением: 110 кВ | компл | 1
10 | ОПН-П-110/56/10/550 УХЛ1 с изолирующим основанием | шт | 1
11 | Изолятор опорный напряжением: 35 кВ | шт | 29
12 | Изолятор опорный 6 кВ | шт | 29
Раздел 2. Ошиновка |  |  |  |  | Раздел 2. Ошиновка
13 | Спуск, петля или перемычка (3 фазы), сечение провода: до 640 мм2, количество проводов в фазе - 2 | шт | 6
14 | Провод АС 400/51 | м | 170
15 | Провод ИЗ АЛЮМ.ПРОВОЛОК СО СТАЛЬН.СЕРДЕЧН.СЕЧ.185/24ММ\2 АС 185/24 | м | 70
16 | Серьга СР-7-16 | шт | 6
17 | Токопровод трехфазный неэкранированный закрытый напряжением до 10 кВ из алюминиевых шин корытного профиля на ток до 3200 А | м | 14
18 | Шина алюминиевая АД31Т _ 5х40х3000 ГОСТ 15176-89 | кг | 0.81
19 | Шина алюминиевая АД31 _ 6х80х3000 ГОСТ 15176-89 | кг | 1.725
20 | Швеллер АД31Т1х200х90х12 4000 ГОСТ 13623-90 | кг | 364.1
21 | Швеллер 6060х200х90х12 4000 ГОСТ 8617-2018 | кг | 559.9
22 | Компенсатор шинный гибкий 120х16х700мм с луженными контактными поверхностями | шт | 12
23 | Компенсатор шинный КШАК для шин коробчатого сечения 200х200 С У2 | шт | 3
24 | Распорка дистанционная Р-3-120М | шт | 6
25 | Распорка дистанционная глухая - Р-3-120М | шт | 24
26 | Лист алюминиевый 10 мм АД31Т | м2 | 2.9
27 | Прокат листовой горячекатный 10мм ГОСТ 19903-2015 | м2 | 2.2
Раздел 3. Арматура сцепная, поддерживающая, соединительная и контактная |  |  |  |  | Раздел 3. Арматура сцепная, поддерживающая, соединительная и контактная
28 | Зажим наборный без кожуха | 100 шт | 0.88
29 | Зажим аппаратный А4А-400-3Т | шт | 12
30 | Зажим аппаратный прессуемый А4А-400-3Т | шт | 30
31 | Зажим аппаратный А4А-185-3Т | шт | 9
32 | Зажим аппаратный прессуемый А2А-400-3Т | шт | 3
33 | Зажим ответвительный РОА-500-1 | шт | 6
34 | Зажим разъемный ответвительный прессуемый. Интервал диаметров проводов 37,5 мм -РОА-500-1 | шт | 15
35 | Зажим ответвительный РОА-185-1 | шт | 6
36 | Зажим разъемный ответвительный прессуемый - РОА-185-1 | шт | 1
37 | Зажим поддерживающий - ПГН-5-1 | шт | 3
38 | Зажим нажимной болтовой - НБ-90/15-22 | шт | 3
39 | Монтаж связей и распорок из одиночных и парных уголков, гнутосварных профилей для пролетов: до 24 м при высоте здания до 50 м | т | 0.0073
40 | Узел крепления КГП-7-1 | шт | 3
41 | Звено промежуточное стальное двойное 2ПР-7-1 | шт | 3
42 | Ушко двухлапчатое укороченное У2К-7-16 | шт | 3
43 | Звено промежуточное трехлапчатое ПРТ-7-1 | шт | 3
44 | Шина ответвительная - одна полоса в фазе, медная или алюминиевая сечением: до 1500 мм2 | 100 м | 0.084
45 | Компенсатор шинный гибкий 120х16х700мм с луженными контактными поверхностями | шт | 12
46 | Изолятор опорный напряжением: до 10 кВ, количество точек крепления 1 | шт | 108
47 | Изолятор подвесной стеклянный ПС-70Е | шт | 108
Раздел 4. Заземление |  |  |  |  | Раздел 4. Заземление
48 | Проводник заземляющий открыто по строительным основаниям: из полосовой стали сечением 160 мм2 | 100 м | 0.6
49 | ПОЛОСА СТАЛЬНАЯ 5*50 СТ.3 | кг | 94.2
50 | Электроды сварочные для сварки низколегированных и углеродистых сталей УОНИ 13/45, Э42А, диаметр 4-5 мм | кг | 2.3
51 | Окраска металлических огрунтованных поверхностей: эмалью двухкомпонентной битумно-полимерной с содержанием хлорсульфированного полиэтилена (горизонтальных заземлителей) | 100 м2 | 0.01
52 | Композиция битумно-полимерная гидроизоляционная на основе битумно-латексной эмульсии, плотность 1,05 г/см3, цвет черно-коричневый | кг | 1.2
Раздел 5. Материалы |  |  |  |  | Раздел 5. Материалы
53 | Сверловка отверстий в металлоконструкциях (в пультах и панелях) | 100 отверстий | 4.26
54 | Винт М16х50.А2-70 DIN 7991 | кг | 6.01
55 | Шпилька М16х2000 оцинк. DIN 975 | шт | 8
56 | Шпилька стальная резьбовая, диаметр резьбы М12, длина 300 мм ГОСТ 22042-76 | шт | 50
57 | БОЛТ 16*80 (ОЦИНК.) | кг | 4
58 | Болт М14х50 ГОСТ 7798-71 | шт | 116
59 | Болт М12х80 ГОСТ 7798-72 | шт | 84
60 | Болт М10х120 ГОСТ 7798-73 | шт | 18
61 | Болт М10х80 ГОСТ 7798-74 | шт | 48
62 | Болт М10х20 ГОСТ 7798-75 | шт | 20
63 | Гайка М16 (оцинк.) | кг | 0.9
64 | Гайка М14 ГОСТ 5915-71 | шт | 72
65 | Гайка М12 ГОСТ 5915-72 | шт | 188
66 | Гайка М10 ГОСТ 5915-73 | шт | 12
67 | ШАЙБА ПЛОСКАЯ М16 DIN 125 оцинк | кг | 0.54
68 | Шайба М14 ГОСТ 11371-79 | шт | 232
69 | ШАЙБА ПЛОСКАЯ М 12 (ОЦИНК.) | кг | 0.5
70 | Шайба М12 ГОСТ 11371-80 | шт | 181
71 | Шайба М10 ГОСТ 11371-81 | шт | 152
72 | Шайба-гровер (пружинная) М10 ГОСТ 6402-70 | шт | 18
Раздел 6. Демонтаж электротехнического оборудования и ошиновки (ПП-1000/1-ЭТ л.16) |  |  |  |  | Раздел 6. Демонтаж электротехнического оборудования и ошиновки (ПП-1000/1-ЭТ л.16)
73 | ДЕМОНТАЖ. Трансформатор трехфазный: 110 кВ мощностью 25000-80000 кВ·А (Трансфоматор силовой ТДТНГ-7500/110) | шт | 1
74 | ДЕМОНТАЖ. Заземлитель однополюсный напряжением: 110 кВ (Заземлитель нейтрали 110 кВ) | шт | 1
75 | ДЕМОНТАЖ. Изолятор опорный напряжением: до 10 кВ, количество точек крепления 1 (Изолятор опорный ИШД-35) | шт | 28
76 | ДЕМОНТАЖ. Спуск, петля или перемычка (3 фазы), сечение провода: до 300 мм2, количество проводов в фазе - 1 (Провод сталеалюминиевый АС-185/24, провод сталеалюминиевый АС-95/16) | шт | 3
77 | ДЕМОНТАЖ. Спуск, петля или перемычка (3 фазы), сечение провода: до 640 мм2, количество проводов в фазе - 1 (Провод сталеалюминиевый АС-600/72) | шт | 1
78 | ДЕМОНТАЖ. Гирлянда поддерживающая из подвесных изоляторов одиночная напряжением: 35 кВ (Гирлянда изоляторов 2хПС70Е) | шт | 12
79 | ДЕМОНТАЖ. Гирлянда поддерживающая из подвесных изоляторов одиночная напряжением: 110 кВ (Гирлянда изоляторов 9хПС70Е, гирлянда изоляторов 12хПС70Е, гирлянда изоляторов 6хПС70Е)) | шт | 7
80 | ДЕМОНТАЖ. Шина ответвительная - четыре полосы в фазе, медная или алюминиевая сечением: свыше 1000 до 1500 мм2 (Шина алюминиевая коробчатого сечения 2хАД31Т-200х90х10) | 100 м | 0.34
81 | ДЕМОНТАЖ. Шкаф управления и регулирования (Шкаф обдува ГТ-2, шкаф РПН ГТ-2, шкаф «Резерв») | шкаф | 3
Доставка после демонтажа от временной площадки до центрального склада | [5 empty] | Доставка после демонтажа от временной площадки до центрального склада
82 | Перевозка грузов I класса автомобилями-самосвалами грузоподъемностью до 15 т по дорогам с усовершенствованным (асфальтобетонным, цементобетонным, железобетонным, обработанным органическим вяжущим) дорожным покрытием на расстояние 1 км | 1т груза | 0.175
Условия производства работ:
на территории действующего предприятия с наличием в зоне производства работ одного или нескольких из следующих факторов: - разветвленная сеть транспортных и инженерных коммуникаций; - стесненные условия для складирования материалов; - действующее технологическое оборудование; - движение технологического транспорта
в охранной зоне действующей воздушной линии электропередачи, вблизи объектов, находящихся под напряжением, внутри объектов капитального строительства, внутренняя проводка в которых не обесточена, если это приведет к ограничению действий рабочих в соответствии с требованиями техники безопасности
Начальник ОПП _________________________ О.В. Лукьянов