## ВОР №5
ЗАКАЗЧИК
Начальник Ангарского участка (ТЭЦ-9)
ООО "БЭК-ремонт"
______________Е.В. Горев
ВЕДОМОСТЬ ОБЪЁМОВ РАБОТ № 5
объект: «Трансформатор 3-х фаз. 3-х обм. ГТ-2.. Инв. № ИЭ9141063. Техническое перевооружение Замена силового трансформатора 110/35-6 кВ ГТ-2»
Выкатка трансформатора ТДТНГ-75000 из маслоприёмного устройства
№ п/п | Наименование | Ед. изм. | Кол. | Примечание
1 | 2 | 3 | 4 | 5
Раздел 1. Выкатка трансформатора ТДТНГ-75000 из маслоприемного устройства на 20 м |  |  |  |  | Раздел 1. Выкатка трансформатора ТДТНГ-75000 из маслоприемного устройства на 20 м
1 | Подъем, опускание грузов гидравлическими домкратами, масса 1 шт груза до 125 т: подъем груза на высоту до 100 мм двумя домкратами | 1 шт груза | 1
2 | Перемещение трансформаторов, баков выключателей или частей синхронных компенсаторов на катках: 20м | 1 т | 121
3 | Перемещение трансформаторов, баков выключателей или частей синхронных компенсаторов на катках: 20м | 1 шт. | 1
Начальник ОПП _________________________ О.В. Лукьянов

## ВОР №6
УТВЕРЖДАЮ
Начальник Ангарского участка (ТЭЦ-9)
ООО "БЭК-ремонт"
______________Е.В. Горев
ВЕДОМОСТЬ ОБЪЁМОВ РАБОТ № 6
«Трансформатор 3-х фаз. 3-х обм. ГТ-2.. Инв. № ИЭ9141063. Техническое перевооружение Замена силового трансформатора 110/35-6 кВ ГТ-2»
Такелаж трансформатора
№ пп | Наименование | Ед. изм. |  | Демонтируемый материал |  |  |  | Потребность в основных материалах
|  | Ед. изм. | Кол-во | Наименование | Ед.изм | Кол-во | Использование (лом, утиль, мусор, реализация, повт. исп.) | Наименование | Ед.изм | Кол-во | Поставка (заказчик/ подрядчик)
1 | 2 | 3 | 4 | 5 | 6 | 7 | 8 | 9 | 10 | 11 | 12
Раздел 1. Разгрузка с а/платформы на шпальную клеть домкратами SFSZ-80000/110 (траспортировочный вес 70т)
1 | ПОДЪЁМ грузов гидравлическими домкратами, масса 1 шт груза до 70 т: подъем груза на высоту до 500 мм четырьмя домкратами | 1 шт груза | 1
2 | ОПУСКАНИЕ грузов гидравлическими домкратами, масса 1 шт груза до 80 т: подъем груза на высоту до 500 мм четырьмя домкратами | 1 шт груза | 1
1 | ПОДЪЁМ грузов гидравлическими домкратами, масса 1 шт груза до 70 т: подъем груза на высоту до 1000 мм четырьмя домкратами | 1 шт груза | 1
2 | ОПУСКАНИЕ грузов гидравлическими домкратами, масса 1 шт груза до 80 т: подъем груза на высоту до 1000 мм четырьмя домкратами | 1 шт груза | 1
3 | УСТРОЙСТВО временных клеток из шпал, эстакадных для погрузки и выгрузки оборудования, высота клетки: до 1,5 м | 1 шпала | 60
4 | РАЗБОРКА временных клеток из шпал, подкладочных для выверки оборудования, высота клетки: до 1,5 м | 1 шпала | 60
Раздел 2. Перекатка домкратами SFSZ-80000/110 на шпальную клеть
5 | Перемещение оборудования с помощью домкратов до 70 т | 1 шт | 1
Раздел 3. Установка 4 кареток (после опускания со шпальной клети на рельсы)
6 | Установка трансформаторов, автотрансформаторов и реакторов на каретки домкратами, при количестве кареток 4 шт, транспортная масса трансформатора до: 100 т | 1 трансформатор | 1
Раздел 4. Перекатка трансформатора по рельсам
7 | Перемещение трансформаторов узкой стороной, баков выключателей или частей синхронных компенсаторов на катках: 330 м | 1 т | 70
8 | Разворот катков тележек или кареток трансформаторов на 90° (подъём 2 раза) | 1 т | 70
9 | Перемещение трансформаторов широкой стороной, баков выключателей или частей синхронных компенсаторов на катках: 50 м | 1 т | 70
Раздел 5. Материал поставки ЗАКАЗЧИКА
10 | [7 empty] | ШПАЛА ДЕРЕВЯННАЯ ПРОПИТАННАЯ 1 ТИП ГОСТ 78-2004 | шт. | 60 | Заказчик
11 | [7 empty] | Рельсы железнодорожные старогодные для повторной укладки в путь типа Р65 1 группы годности | м | 24 | Б/У Заказчик
12 | [7 empty] | Пиломатериал сорт 1 Сосна 40х150х6000 ГОСТ 8486-86 | м3 | 0,5 | Б/У Заказчик
14 | [7 empty] | Комплектующие трансформатора В СОСТАВЕ ТРАНСФОРМАТОРА | т | 15 | Заказчик
Раздел 6. Погрузка и разгрузка материалов
Погрузка и разгрузка при возврате на базу ( шпала, рельсы, башмаки)
15 | ПОГРУЗКА разных грузов (материалов) штучных, в пакетах, контейнерах или на поддонах стреловыми самоходными кранами грузоподъемностью до 25 т, общая масса поднимаемого груза до 7 т | 100 т | 0.0595
16 | ВЫГРУЗКА разных грузов (материалов) штучных, в пакетах, контейнерах или на поддонах стреловыми самоходными кранами грузоподъемностью до 25 т, общая масса поднимаемого груза до 7 т | 100 т | 0.0595
17 | ПОГРУЗКА разных грузов (материалов) штучных, в пакетах, контейнерах или на поддонах стреловыми самоходными кранами грузоподъемностью до 25 т, общая масса поднимаемого груза до 5 т | 100 т | 0.0156
18 | ВЫГРУЗКА разных грузов (материалов) штучных, в пакетах, контейнерах или на поддонах стреловыми самоходными кранами грузоподъемностью до 25 т, общая масса поднимаемого груза до 5 т | 100 т | 0.0156
19 | ПОГРУЗКА разных грузов (материалов) штучных, в пакетах, контейнерах или на поддонах стреловыми самоходными кранами грузоподъемностью до 25 т, общая масса поднимаемого груза до 0,5 т | 100 т | 0,0026
20 | ВЫГРУЗКА разных грузов (материалов) штучных, в пакетах, контейнерах или на поддонах стреловыми самоходными кранами грузоподъемностью до 25 т, общая масса поднимаемого груза до 0,5 т | 100 т | 0,0026
Раздел 7. Материал ПОДРЯДЧИКА
30 | [7 empty] | Смазка солидол синтетический, марка С | т | 0,03 | Подрядчик
31 | [7 empty] | Масло гидравлическое ВМГЗ | л | 20 | Подрядчик
32 | [7 empty] | Нефрас С4-150/200 | т | 0,02 | Подрядчик
Начальник ОПП _________________________ О.В. Лукьянов

## ВОР №7
ЗАКАЗЧИК
|  |  |  | Начальник Ангарского участка (ТЭЦ-9) | Начальник Ангарского участка (ТЭЦ-9)
|  |  |  | ООО "БЭК-ремонт" | ООО "БЭК-ремонт"
|  |  |  | ______________Е.В. Горев | ______________Е.В. Горев
ВЕДОМОСТЬ ОБЪЁМОВ РАБОТ № 7
«Трансформатор 3-х фаз. 3-х обм. ГТ-2.. Инв. № ИЭ9141063. Техническое перевооружение Замена силового трансформатора 110/35-6 кВ ГТ-2»
Перелив масла из бочек
№ п/п | Наименование работ | Ед. изм. | Кол-во | Примечание | Формула расчёта, расчёт объёмов работ и расхода материалов
1 | 3 | 4 | 5 | 6 | 7
Раздел 1. | [6 empty] | Раздел 1. Демонтаж электротехнического оборудования и ошиновки на ОРУ 110 кВ
1 | Перелив масла из бочек в цистерну насосом | тн | 25.9 |  |  | 1
2 | Масло трансформаторное ГК (бочка) | тн | 25.9 | Заказчик |  | 1
Начальник ОПП _________________________ О.В. Лукьянов