## ТГМ-6В (ТР-2)
Приложение №1 к договору от "__" ________ 20 г. №
"СОГЛАСОВАНО": | [10 empty] | "УТВЕРЖДАЮ":
Заместитель директора филиала -
_________________ | [10 empty] | технический директор Ново-Иркутской ТЭЦ
"_____"_______________20 г. | [10 empty] | _________________Д.А. Егранов
"_____"_______________2020г. | [10 empty] | "_____"_______________2021г.
Ведомость объемов работ (дефектная ведомость) №1
| на: | Выполнение работ по ремонту ТГМ-6В №0152 в объеме ТР-2 на филиале НИТЭЦ в г. Иркутске
|  | Объект: ТЕПЛОВОЗ ТГМ 6В N 0152 |  |  |  | Инв.№ 1750500877
№ п/п | Наименование (описание) работ | Объем работ |  | Использование демонтируемых материалов |  |  |  | Необходимые материалы
|  | ед.изм | кол-во | Наименование | ед.изм | кол-во | Использование (лом, мусор,утиль) | Наименование | ед.изм | кол-во | Поставщик
Раздел 1. NIT04EAD10AZ010KZ39 Ремонт тепловоза ТГМ-6В №0152 в объеме ТР-2
2 | Ремонт тепловоза типа ТГМ-6В в объеме ТР-2, в том числе: (объем работ выполняемого при ТР-2, осмотр подшипников и коленчатого вала с предварительным измерением зазоров, турбовоздуходувки, топливной аппаратуры, редуктора вентилятора холодильника, турбокомпрессора, масляного и водяного насосов, нагнетателя, регулятора частоты вращения; очистка с разборкой фильтров масла, воздуха и топлива;ремонт шатунно-поршневой группы, с разборкой цилиндровых крышек (при необходимости), контрольно-тренировочный цикл заряда аккумулятора;ревизия якорных подшипников электромашин, ремонт электропневматических приводов контакторов, вентилей, регулятора частоты вращения дизеля, реверсора; прожировка кожаных манжет аппаратов, замена рабочей жидкости в гидропередаче; осмотр золотников в золотниковой коробке, с испытанием на стендах ревизия насосов гидропередачи; проверка с выемкой золотников электрогидравлических вентилей и состояния пневматических цепей воздухопроводов системы реверс режимных механизмов; проверка состояния и замер ответственных узлов гидропередачи и основных деталей; промывка, очистка и продувка сжатым воздухом всех каналов форсунок системы смазки; промывка внутренней полости нижнего и верхнего картеров; ревизия механизма реверса, сервоцилиндров с выемкой подвижных муфт. осмотр карданных валов с отсоединением от осевых редукторов, фланцев раздаточного вала и фланцев КПП, а также осмотр без съема с тепловоза малых карданных валов. Обтачивание бандажа колесных пар (при необходимости) без выкатки из-под тепловоза; проверка разбегов колесных пар, ревизия роликовых букс, ремонт вентиляторов электродвигателей, осмотр кожуха зубчатой передачи. обкатка дизеля в течение тридцати минут на холостом ходу, регулировка плавности хода, проверка исправности гидропередачи, а также давления масла в системе смазки гидропередачи и на муфтах насоса. При движении проверка плавность работы дизеля, отсутсвий течи через отверстия блоков водяного насоса и дизеля, утечек масла, топлива и воды во всех соединениях трубопроводов, проверка системы управления переключения гидроаппаратов.) (К=0,15 от объема капитального ремонта) | шт | 1 | РТИ | компл. | 1 | утиль | Рем.комплект для ТР-2 | шт. | 1 | Подрядчик
|  |  |  | т | тонн | 0.02 | лом
Раздел 2. Рем. комплект для ТР-2 (материалы подрядчика)
Дизель
| Валик | 2-5Д49.108.29 | шт. | 6 | [6 empty] | Подрядчик
| Валик | 4Д 49.02.14 | шт. | 6 | [6 empty] | Подрядчик
| Втулка | 4Д49.92 04-1 | шт. | 4 | [6 empty] | Подрядчик
| Втулка | 4Д49.17.4спч-3 | шт. | 4 | [6 empty] | Подрядчик
| Втулка цилиндра | 4Д49.17.6спч-2 | шт. | 2 | [6 empty] | Подрядчик
| Крышка цилиндра | 03Д49.107.4спч | шт. | 1 | [6 empty] | Подрядчик
| Клапан нагнетательный | 1-5Д49.22.03 | шт. | 8 | [6 empty] | Подрядчик
| Кольцо | 1-5Д49.22.04 | шт. | 12 | [6 empty] | Подрядчик
| Кольцо | 1-5Д49.22.05 | шт. | 12 | [6 empty] | Подрядчик
| Кольцо | 1-5Д49.22.08-4 | шт. | 12 | [6 empty] | Подрядчик
| Кольцо | 4Д49.36.05 | шт. | 12 | [6 empty] | Подрядчик
| Кольцо газ стыка | 11Д40.78.3 | шт. | 8 | [6 empty] | Подрядчик
| Кольцо фторопл. | 3А-6Д49.189.3спч | шт. | 64 | [6 empty] | Подрядчик
| Компенсатор | 1-5Д49.92.15 | шт. | 1 | [6 empty] | Подрядчик
| Кулак | 1-5Д49.92.16 | шт. | 2 | [6 empty] | Подрядчик
| Кулак | Д49.85.05-01 | шт. | 1 | [6 empty] | Подрядчик
| Наконечник сопл. | 4Д49.92.6 спч | шт. | 8 | [6 empty] | Подрядчик
| Ось рычага | Д49.78.09-2 | шт. | 2 | [6 empty] | Подрядчик
| Ось рычага | 5Д49.17.06-3 | шт. | 4 | [6 empty] | Подрядчик
| Палец | 5Д49.107.1спч-3 | шт. | 4 | [6 empty] | Подрядчик
| Пара плунжерная | 1-5Д49.92.6спч | шт. | 6 | [6 empty] | Подрядчик
| Подшипник | 1-5Д49.92.2спч-02 | шт. | 4 | [6 empty] | Подрядчик
| Подшипник | 70109 ГОСТ8338-75 | шт. | 1 | [6 empty] | Подрядчик
| Подшипник | 70130Л ГОСТ8338-75 | шт. | 2 | [6 empty] | Подрядчик
| Подшипник | 70205 ГОСТ8338-75 | шт. | 2 | [6 empty] | Подрядчик
| Подшипник | 70207 ГОСТ8338-75 | шт. | 1 | [6 empty] | Подрядчик
| Подшипник | 7042208М ГОСТ8338-75 | шт. | 6 | [6 empty] | Подрядчик
| Прокладка | 7042315МГОСТ8338-75 | шт. | 8 | [6 empty] | Подрядчик
| Прокладка | 7042316Л2 ГОСТ8338-75 | шт. | 2 | [6 empty] | Подрядчик
| Прокладка | ШН-10Ю | шт. | 4 | [6 empty] | Подрядчик
| Прокладка | 2-5Д49.169.121 | шт. | 4 | [6 empty] | Подрядчик
| Прокладка | 3А-6Д49.189.16 | шт. | 8 | [6 empty] | Подрядчик
| Прокладка | 3-6Д49.189.23 | шт. | 12 | [6 empty] | Подрядчик
| Прокладка | 5-2Д42ю169.06 | шт. | 8 | [6 empty] | Подрядчик
| Прокладка | 6Д49.35.30 | шт. | 2 | [6 empty] | Подрядчик
| Распылитель | Д49.107.16 | шт. | 6 | [6 empty] | Подрядчик
| Реготмас 540 | РИ 471.04.74.06 | шт. | 4 | [6 empty] | Подрядчик
| Уплотнение водяного насоса | Э06.161.131.0 (2ТФ.6А.1-7) | шт. | 2 | [6 empty] | Подрядчик
| Ремкомплект РЧО | Д49.85.1 спч-1 | шт. | 1 | [6 empty] | Подрядчик
| Ролик |  | шт. | 4 | [6 empty] | Подрядчик
| Сухарь | Д49.123спч | шт. | 6 | [6 empty] | Подрядчик
| Сухарь | 6Д49.92.39 | шт. | 6 | [6 empty] | Подрядчик
| Фильтр | 30Д.84.05-5 | шт. | 16 | [6 empty] | Подрядчик
| Экспандер | 9ДГ.108.12-1 | шт. | 6 | [6 empty] | Подрядчик
| Штанга | АНП-6П | шт. | 4 | [6 empty] | Подрядчик
| Элемент фильтрующий | 5Д49.22.2спч-4 | шт. | 76 | [6 empty] | Подрядчик
| Элемент фильтрующий | 6Д49.92.4спч-1 | шт. | 30 | [6 empty] | Подрядчик
Гидропередача
| Вал | 14.04.00.001-01 | шт. | 1 | [6 empty] | Подрядчик
| Вал | 64.00.04В.090 | шт. | 1 | [6 empty] | Подрядчик
| Корпус фильтров грубой очистки | УГП 55-314Б-01А | шт. | 1 | [6 empty] | Подрядчик
| Фильтр грубой очистки | УГП 55-314Б-00 | шт. | 2 | [6 empty] | Подрядчик
| Фиксаторы | УГП 55-319А-48А | шт. | 2 | [6 empty] | Подрядчик
| Шлицевая втулка привода откач. насоса УГП |  | шт. | 1 | [6 empty] | Подрядчик
| Комплект РТИ УГП |  | шт. | 1 | [6 empty] | Подрядчик
| Гидровентиль | ВВ-1113У3 | шт. | 2 | [6 empty] | Подрядчик
| Электропневмовентиль | ВВ-32 | шт. | 4 | [6 empty] | Подрядчик
| Клапан подпорный | 55-313Б-00 | шт. | 1 | [6 empty] | Подрядчик
| Манжета | 1-028-3 | шт. | 4 | [6 empty] | Подрядчик
| Манжета | 1-100-3 | шт. | 2 | [6 empty] | Подрядчик
| Манжета | 2-025-3 | шт. | 2 | [6 empty] | Подрядчик
| Манжета | 2-040-3 | шт. | 2 | [6 empty] | Подрядчик
| Питательный насос | УГП 55-310-00-1 | шт. | 1 | [6 empty] | Подрядчик
| Подшипник | 105 | шт. | 2 | [6 empty] | Подрядчик
| Подшипник | 176228Л | шт. | 2 | [6 empty] | Подрядчик
| Подшипник | 210 | шт. | 2 | [6 empty] | Подрядчик
| Подшипник | 46308 | шт. | 3 | [6 empty] | Подрядчик
| Привод датчика скорости | 55-341-00 | шт. | 1 | [6 empty] | Подрядчик
| Фильтр | 55-325В-00 | шт. | 1 | [6 empty] | Подрядчик
| Фильтр насоса | 55-311Б-00 | шт. | 1 | [6 empty] | Подрядчик
Электрические машины и апараты. Электропроводка.
| Реле | ТРПУ-413-43,75В | шт. | 1 | [6 empty] | Подрядчик
| Реле | ВЛ-50,75В | шт. | 2 | [6 empty] | Подрядчик
| Контактор | ТКПМ-121 ТУ16 524.026.68,75В | шт. | 1 | [6 empty] | Подрядчик
| Контактор | ТКПД-114В ТУ16.524.026.68, 75В | шт. | 1 | [6 empty] | Подрядчик
| Электротермометр | ТП2 ВТУ03.10.157 | шт. | 1 | [6 empty] | Подрядчик
| Регулятор напряжения | БРН-3В | шт. | 1 | [6 empty] | Подрядчик
| Рубильник батареи | Р-26 | шт. | 1 | [6 empty] | Подрядчик
| Вентиль электропневматический | ВВ-32,75В | шт. | 2 | [6 empty] | Подрядчик
| Автомат А63МГ 16А расцеп. 16А | ТУ 16-522.037-69 | шт. | 1 | [6 empty] | Подрядчик
| Предохранитель ПР2 на панели | 6.70.78520, 6А | шт. | 1 | [6 empty] | Подрядчик
| Предохранитель ПР2 на панели | 6.70.78520, 60А | шт. | 1 | [6 empty] | Подрядчик
| Предохранитель ПР2 на панели | 6.70.78520, 100А | шт. | 1
Экипажная часть и вспомогательное оборудование.
| Болт привода компрессора | 731.35.28.004 | шт. | 6 | [6 empty] | Подрядчик
| Вилка левая | 325.10.114-04 | шт. | 1 | [6 empty] | Подрядчик
| Вилка правая | 325.10.114-05 | шт. | 1 | [6 empty] | Подрядчик
| Втулка | 325.20.104 | шт. | 4 | [6 empty] | Подрядчик
| Гайка | 325.20.106 | шт. | 6 | [6 empty] | Подрядчик
| Кольцо | 350.10.108 | шт. | 6 | [6 empty] | Подрядчик
| Масленка 1,3 КД6 | ГОСТ 19853-74 | шт. | 1 | [6 empty] | Подрядчик
| Муфта | 6.60.05.010 | шт. | 2 | [6 empty] | Подрядчик
| Ось 6-16в 12х55.40.3.15-3,42.61 | ГОСТ 9650-80 | шт. | 2 | [6 empty] | Подрядчик
| Пластина | ТГМ4.35.40.122 | шт. | 4 | [6 empty] | Подрядчик
| Прокладка | 6.01.01.026-02 | шт. | 8 | [6 empty] | Подрядчик
| Пружина | ТГМ4.35.40.109 | шт. | 1 | [6 empty] | Подрядчик
| Пружина | КСюОСТ 24.140.2273/1 | шт. | 1 | [6 empty] | Подрядчик
| Сальник | 001.40.24.005 | шт. | 6 | [6 empty] | Подрядчик
| Сальник | 135-05-21А | шт. | 6 | [6 empty] | Подрядчик
| Стяжка | 6.35.50.030-04 | шт. | 2 | [6 empty] | Подрядчик
| Форсунка песочницы | 001.40.21.000 | шт. | 1 | [6 empty] | Подрядчик
| Хомут | 6.10.02.020 | шт. | 3 | [6 empty] | Подрядчик
| Чехол | 6.35.51.010 | шт. | 4 | [6 empty] | Подрядчик
| Кольцо поршн. компр. | ЦНД ПК-5,25А | шт. | 4 | [6 empty] | Подрядчик
| Кольцо поршн. масл. | ЦНД ПК-5,25А | шт. | 4 | [6 empty] | Подрядчик
| Кольцо поршн. компр. | ЦВД ПК-5,25А | шт. | 2 | [6 empty] | Подрядчик
| Кольцо поршн. масл. | ЦВД ПК-5,25А | шт. | 2 | [6 empty] | Подрядчик
| Прокладка | 6.60.30.036-02 | шт. | 1 | [6 empty] | Подрядчик
| Прокладка | 6.60.30.036-03 | шт. | 5 | [6 empty] | Подрядчик
| Прокладка | ЦВД ПК-5,25А | шт. | 1 | [6 empty] | Подрядчик
| Прокладка | ЦНД ПК-5,25А | шт. | 1 | [6 empty] | Подрядчик
| Прокладка | 6.60.30.036-08 | шт. | 1 | [6 empty] | Подрядчик
Вспомогательные материалы
| Керосин КО-25 | 251220003 | кг | 6.5 | [6 empty] | Подрядчик
| Масло авиационное МС-20 | ГОСТ 21743-76 | кг | 1 | [6 empty] | Подрядчик
| Масло осевое всесезонное | ГОСТ 610-72 | кг | 12 | [6 empty] | Подрядчик
| Смазка автотормозных приборов ЖТКЗ-65 | 254340015 | кг | 0.02 | [6 empty] | Подрядчик
| Солидол жировой Ж | 254110006 | кг | 0.1 | [6 empty] | Подрядчик
| Смазка пластичная БУКСОЛ | 254210300 | кг | 0.12 | [6 empty] | Подрядчик
| Смазка Циатим 201 | 254210066 | кг | 0.04 | [6 empty] | Подрядчик
| Смазка редукторная | 254610103 | кг | 10 | [6 empty] | Подрядчик
| Электрод МР-3 3 | 1272000222 | кг | 0.2 | [6 empty] | Подрядчик
| Шплинт 2,5Х16 | 1680004316 | кг | 0.1625 | [6 empty] | Подрядчик
| Шплинт 5Х36 | 1680000055 | кг | 0.26 | [6 empty] | Подрядчик
| Шплинт 5Х63 | 1680000137 | кг | 0.182 | [6 empty] | Подрядчик
| Герметик силиконовый | 2513900014 | шт | 1 | [6 empty] | Подрядчик
| Лента изоляционная ПВХ синий | 2567600003 | кг | 0.12 | [6 empty] | Подрядчик
| Паронит ПМБ 1 | 2575103003 | кг | 0.2 | [6 empty] | Подрядчик
| Паронит ПМБ 2 | 2575103015 | кг | 0.4 | [6 empty] | Подрядчик
| Лента киперная 30х0,38 | 8151560011 | м | 2 | [6 empty] | Подрядчик
| Ветошь обтирочная | 8186430002 | кг | 2 | [6 empty] | Подрядчик
| Парусина полульняная | 8238210112 | м | 1 | [6 empty] | Подрядчик
| Сальфетка льняная 70х70 | 8599304000 | шт | 0.5 | [6 empty] | Подрядчик
| Спирт этиловый технический | 9182130101 | л | 0.05 | [6 empty] | Подрядчик
Условия производства работ : ремонт тепловоза производится в депо.
| Визы тех.служб ИД |  |  | Зам.технического директора НИ ТЭЦ | [5 empty] | А.П.Гладкочуб
Необходимость проведения работ подтверждаю
|  |  |  | Начальник ОППР | [5 empty] | П.В.Мошков
ТС______________/________________/
|  |  |  | Начальник ТТЦ | [5 empty] | А.А.Ломекин
ТС______________
|  |  |  | Зам.начальника ТТЦ по ж/д хозяйству | [5 empty] | М.П. Калашников