## Лист1
Приложение №
УТВЕРЖДАЮ | [7 empty] | УТВЕРЖДАЮ
_______________ | [7 empty] | _______________
"_____" _______________ 2019г. | [7 empty] | "_____" _______________ 2019г.
Ведомость объемов работ № 1 (дефектная ведомость)
по текущему ремонту офисных и бытовых помещений (инв. № 9110017) на складе № 2 АЦТСЛ
(наименование объекта, инвентарный номер)
№ п.п. | Наименование работ | Объем работ |  | Демонтируемый материал |  |  |  | Потребность в материалах не учтенных или замененных в сметных нормах
|  | Ед. изм. | Кол-во | Наименование | Ед. изм. | Кол-во | Использование (лом, утиль, мусор, реализация, повторное исп.) | Наименование | Ед. изм. | Кол-во | Поставка (заказчик/ подрядчик)
1 | 2 | 3 | 4 | 5 | 6 | 7 | 8 | 9 | 10 | 11 | 12
Раздел 1. Офисные помещения
Кабинет № 1
Демонтаж
1 | Демонтаж потолочных плит (60х60) ARMSTRONG | м² | 20.58 |  |  |  | Мусор
2 | Демонтаж обоев, выравнивание стен шпаклевкой | м² | 43.58 |  |  |  | Мусор
| Покрытие стен грунтовкой глубокого проникновения | м² | 43.58
2 | Демонтаж плинтуса из ПВХ | п.м. | 17.6 |  |  |  | Мусор
3 | Демонтаж линолеума, выравнивание пола цементным раствором | м² | 20.58 |  |  |  | Мусор
4 | Демонтаж вертикальных жалюзи с четырех окон | шт. | 1 |  |  |  | Мусор
5 | Демонтаж розеток (колодка 2 шт) | шт. | 2
6 | Демонтаж розеток (колодка 1 шт) | шт. | 1
7 | Демонтаж выключателя (две клавиши) | шт. | 1
8 | Демонтаж огрождения радиаторов из стеновых панелей | м² | 4.2
| Демонтаж ПВХ подоконника | шт. | 1
9 | демонтаж решоток радиаторов из ПВХ | шт. | 1
10 | Демонтаж двери и и дверного проема | шт. | 1
11 | Монтаж
| Mонтаж потолочных плит (60х60) ARMSTRONG | м² | 20.58
12 | поклейка обоев под покраску | м² | 43.58 |  |  |  |  | Обои под покраску (рулон 25 м²) | рул. | 2
13 | [7 empty] | Клей обойный (160 гр. на 25 м²) | шт. | 2
14 | Покраска стен по обоям рассколерованной краской на 2 раза | м² | 43.58 |  |  |  |  | Краска Tikkurila Joker | кг | 5.46
| Выравнивание стен шпаклевкой |  | 43.58
| Выравнивание бетонного пола стяжка из выравнивающей смеси |  | 20.58
15 | Покрытие бетонного пола линолеумом полукомерческим | м² | 20.58
16 | монтаж плинтуса ПВХ | п.м. | 17.6 |  |  |  |  | Плинтус с к/к | шт. | 5
17 | [7 empty] | Соединитель плинтуса | шт. | 4
18 | [7 empty] | Угол внутренний | шт. | 4
19 | [7 empty] | Угол наружный | шт.
20 | [7 empty] | Заглушка плинтуса левая | шт. | 2
21 | [7 empty] | Заглушка плинтуса правая | шт. | 2
22 | Монтаж розеток (колодка 4 шт 3 на 220V, 1 сеть ком.) | шт. | 4
24 | Монтаж выключателя (одна клавиша) | шт. | 1
25 | Монтаж огрождения радиаторов из стеновых панелей | м² | 4.2
26 | Монтаж решоток радиаторов из ПВХ (1200 х 600) | шт. | 1
27 | Монтаж вертикальных жалюзи на окна | шт. | 1
28 | Монтаж двери и и дверного проема, установка замка (2000 х 800) | шт. | 1
| Монтаж ПВХ подоконника | шт. | 1
29 | Покраска дверного откоса | м² | 0.99 |  |  |  |  | цвет обоев
Кабинет № 6
Демонтаж
1 | Демонтаж потолочных плит (60х60) ARMSTRONG | м² | 20.58 |  |  |  | Мусор
2 | Демонтаж обоев, выравнивание стен шпаклевкой | м² | 43.98 |  |  |  | Мусор
| Покрытие стен грунтовкой глубокого проникновения | м² | 43.98
2 | Демонтаж плинтуса из ПВХ | п.м. | 17.2 |  |  |  | Мусор
3 | Демонтаж линолеума, выравнивание пола цементным раствором | м² | 20.58 |  |  |  | Мусор
4 | Демонтаж вертикальных жалюзи с четырех окон | шт. | 1 |  |  |  | Мусор
5 | Демонтаж розеток (колодка 2 шт) | шт. | 2
6 | Демонтаж розеток (колодка 1 шт) | шт. | 2
7 | Демонтаж выключателя (одна клавиша) | шт. | 1
8 | Демонтаж огрождения радиаторов из стеновых панелей | м² | 4.2
9 | демонтаж решоток радиаторов из ПВХ | шт. | 1
| Демонтаж ПВХ подоконника | шт. | 1
10 | Демонтаж двери и и дверного проема | шт. | 1
11 | Монтаж
| Mонтаж потолочных плит (60х60) ARMSTRONG | м² | 20.58
12 | поклейка обоев под покраску | м² | 43.98 |  |  |  |  | Обои под покраску (рулон 25 м²) | рул. | 2
13 | [7 empty] | Клей обойный (160 гр. на 25 м²) | шт. | 2
14 | Покраска стен по обоям рассколерованной краской на 2 раза | м² | 43.98 |  |  |  |  | Краска Tikkurila Joker | кг | 5.46
| Выравнивание стен шпаклевкой |  | 43.98
| Выравнивание бетонного пола стяжка из выравнивающей смеси |  | 20.58
15 | Покрытие бетонного пола линолеумом полукомерческим | м² | 20.58
16 | монтаж плинтуса ПВХ | п.м. | 17.2 |  |  |  |  | Плинтус с к/к | шт. | 5
17 | [7 empty] | Соединитель плинтуса | шт. | 4
18 | [7 empty] | Угол внутренний | шт. | 4
19 | [7 empty] | Угол наружный | шт.
20 | [7 empty] | Заглушка плинтуса левая | шт. | 2
21 | [7 empty] | Заглушка плинтуса правая | шт. | 2
22 | Монтаж розеток (колодка 4 шт 3 на 220V, 1 сеть ком.) | шт. | 5
23 | Монтаж выключателя (одна клавиша) | шт. | 1
25 | Монтаж огрождения радиаторов из стеновых панелей | м² | 4.2
26 | Монтаж решоток радиаторов из ПВХ (1200 х 600) | шт. | 1
27 | Монтаж вертикальных жалюзи на окна | шт. | 1
28 | Монтаж двери и и дверного проема, установка замка (2000 х 800) | шт. | 1
| Монтаж ПВХ подоконника | шт. | 1
30 | Покраска дверного откоса | м² | 0.99 |  |  |  |  | цвет обоев
Кабинет № 2
Демонтаж
1 | Демонтаж, разборка потолочного каркаса с разборкой потолочных плит (60х60) ARMSTRONG | м² | 11.5 |  |  |  | Мусор
2 | Демонтаж стен из стеновых панелей МДФ | м² | 39.6 |  |  |  | Мусор
2 | Демонтаж плинтуса из ПВХ | п.м. | 13.2 |  |  |  | Мусор
3 | Демонтаж линолеума. | м² | 11.5 |  |  |  | Мусор
4 | Демонтаж вертикальных жалюзи с одного окна | шт. | 1 |  |  |  | Мусор
5 | Демонтаж розеток | шт. | 2
7 | Демонтаж выключателя (одна клавиша) | шт. | 1
9 | демонтаж решоток радиаторов из ПВХ | шт. | 1
| Демонтаж ПВХ подоконника, откосов | шт. | 1
10 | Демонтаж двери и и дверного проема | шт. | 1
11 | Монтаж
| Mонтаж потолочного каркаса и потолочных плит (60х60) ARMSTRONG | м² | 11.5
12 | Устройство стен из ГВЛ по каркасу | м² | 37.1
| Покрытие стен грунтовкой глубокого проникновения | м² | 37.1
| Шпаклевка стен под обои | м² | 37.1
| Оклейка стен обоями | м² | 37.1 |  |  |  |  | Обои под покраску (рулон 25 м²) | рул. | 2
| Покраска стен по обоям рассколерованной краской на 2 раза | м² | 37.1 |  |  |  |  | Краска Tikkurila Joker | кг | 5.46
13 | [7 empty] | Клей обойный (160 гр. на 25 м²) | шт. | 2
| Устройство полов из фанеры 12мм | м² | 11.5
| Монтаж огрождения радиаторов из стеновых панелей | м² | 2.5
15 | Покрытие пола линолеумом полукомерческим | м² | 11.5
16 | монтаж плинтуса ПВХ | п.м. | 13.2 |  |  |  |  | Плинтус с к/к | шт. | 5
17 | [7 empty] | Соединитель плинтуса | шт. | 4
18 | [7 empty] | Угол внутренний | шт. | 4
19 | [7 empty] | Угол наружный | шт.
20 | [7 empty] | Заглушка плинтуса левая | шт. | 2
21 | [7 empty] | Заглушка плинтуса правая | шт. | 2
22 | Монтаж розеток (колодка 4 шт 3 на 220V, 1 сеть ком.) | шт. | 2
23 | Монтаж розеток (колодка 2 шт) | шт. | 1
24 | Монтаж выключателя (одна клавиша) | шт. | 1
26 | Монтаж решоток радиаторов из ПВХ (1200 х 600) | шт. | 1
27 | Монтаж вертикальных жалюзи на окна | шт. | 1
28 | Монтаж двери и и дверного проема, установка замка (2000 х 800) | шт. | 1
| Монтаж ПВХ подоконника и оконного откоса | шт. | 1
30 | Покраска дверного откоса | м² | 0.99 |  |  |  |  | цвет обоев
Кабинет № 3
Демонтаж
1 | Демонтаж, разборка потолочного каркаса с разборкой потолочных плит (60х60) ARMSTRONG | м² | 11.2 |  |  |  | Мусор
2 | Демонтаж стен из стеновых панелей МДФ | м² | 40.9 |  |  |  | Мусор
2 | Демонтаж плинтуса из ПВХ | п.м. | 13 |  |  |  | Мусор
3 | Демонтаж линолеума. | м² | 11.2 |  |  |  | Мусор
4 | Демонтаж вертикальных жалюзи с одного окна | шт. | 1 |  |  |  | Мусор
5 | Демонтаж розеток | шт. | 2
7 | Демонтаж выключателя (одна клавиша) | шт. | 1
9 | демонтаж решоток радиаторов из ПВХ | шт. | 1
10 | Демонтаж двери и и дверного проема | шт. | 1
11 | Монтаж
| Mонтаж потолочного каркаса и потолочных плит (60х60) ARMSTRONG | м² | 11.2
12 | Устройство стен из ГВЛ по каркасу | м² | 38.45
| Покрытие стен грунтовкой глубокого проникновения | м² | 38.45
| Шпаклевка стен под обои | м² | 38.45
| Оклейка стен обоями | м² | 38.45 |  |  |  |  | Обои под покраску (рулон 25 м²) | рул. | 2
| Покраска стен по обоям рассколерованной краской на 2 раза | м² | 38.45 |  |  |  |  | Краска Tikkurila Joker | кг | 5.46
13 | [7 empty] | Клей обойный (160 гр. на 25 м²) | шт. | 2
| Устройство полов из фанеры 12мм | м² | 11.2
| Монтаж огрождения радиаторов из стеновых панелей | м² | 2.45
15 | Покрытие пола линолеумом полукомерческим | м² | 11.2
16 | монтаж плинтуса ПВХ | п.м. | 13 |  |  |  |  | Плинтус с к/к | шт. | 5
17 | [7 empty] | Соединитель плинтуса | шт. | 4
18 | [7 empty] | Угол внутренний | шт. | 4
19 | [7 empty] | Угол наружный | шт.
20 | [7 empty] | Заглушка плинтуса левая | шт. | 2
21 | [7 empty] | Заглушка плинтуса правая | шт. | 2
22 | Монтаж розеток (колодка 4 шт 3 на 220V, 1 сеть ком.) | шт. | 1
23 | Монтаж розеток (колодка 3 шт) | шт. | 1
24 | Монтаж выключателя (одна клавиша) | шт. | 1
26 | Монтаж решоток радиаторов из ПВХ (1200 х 600) | шт. | 1
27 | Монтаж вертикальных жалюзи на окна | шт. | 1
28 | Монтаж двери и и дверного проема, установка замка (2000 х 800) | шт. | 1
30 | Покраска дверного откоса | м² | 0.99 |  |  |  |  | цвет обоев
Кабинет № 4
Демонтаж
1 | Демонтаж, разборка потолочного каркаса с разборкой потолочных плит (60х60) ARMSTRONG | м² | 9.8 |  |  |  | Мусор
2 | Демонтаж стен из стеновых панелей МДФ | м² | 37.5 |  |  |  | Мусор
2 | Демонтаж плинтуса из ПВХ | п.м. | 12.8 |  |  |  | Мусор
3 | Демонтаж линолеума. | м² | 9.8 |  |  |  | Мусор
4 | Демонтаж вертикальных жалюзи с одного окна | шт. | 1 |  |  |  | Мусор
5 | Демонтаж розеток | шт. | 2
7 | Демонтаж выключателя (одна клавиша) | шт. | 1
9 | демонтаж решоток радиаторов из ПВХ | шт. | 1
| Демонтаж ПВХ подоконника, откосов | шт. | 1
10 | Демонтаж двери и и дверного проема | шт. | 1
11 | Монтаж
| Mонтаж потолочного каркаса и потолочных плит (60х60) ARMSTRONG | м² | 9.8
12 | Устройство стен из ГВЛ по каркасу | м² | 35.5
| Покрытие стен грунтовкой глубокого проникновения | м² | 35.5
| Шпаклевка стен под обои | м² | 35.5
| Оклейка стен обоями | м² | 35.5 |  |  |  |  | Обои под покраску (рулон 25 м²) | рул. | 2
| Покраска стен по обоям рассколерованной краской на 2 раза | м² | 35.5 |  |  |  |  | Краска Tikkurila Joker | кг | 5.46
13 | [7 empty] | Клей обойный (160 гр. на 25 м²) | шт. | 2
| Устройство полов из фанеры 12мм | м² | 9.8
| Монтаж огрождения радиаторов из стеновых панелей | м² | 2
15 | Покрытие пола линолеумом полукомерческим | м² | 9.8
16 | монтаж плинтуса ПВХ | п.м. | 12.8 |  |  |  |  | Плинтус с к/к | шт. | 5
17 | [7 empty] | Соединитель плинтуса | шт. | 4
18 | [7 empty] | Угол внутренний | шт. | 4
19 | [7 empty] | Угол наружный | шт.
20 | [7 empty] | Заглушка плинтуса левая | шт. | 2
21 | [7 empty] | Заглушка плинтуса правая | шт. | 2
22 | Монтаж розеток (колодка 4 шт 3 на 220V, 1 сеть ком.) | шт. | 1
23 | Монтаж розеток (колодка 3 шт) | шт. | 1
24 | Монтаж выключателя (одна клавиша) | шт. | 1
26 | Монтаж решоток радиаторов из ПВХ (1200 х 600) | шт. | 1
27 | Монтаж вертикальных жалюзи на окна | шт. | 1
28 | Монтаж двери и и дверного проема, установка замка (2000 х 800) | шт. | 1
| Монтаж ПВХ подоконника и оконного откоса | шт. | 1
30 | Покраска дверного откоса | м² | 0.99 |  |  |  |  | цвет обоев
Кабинет № 5
Демонтаж
1 | Демонтаж, разборка потолочного каркаса с разборкой потолочных плит (60х60) ARMSTRONG | м² | 15.68 |  |  |  | Мусор
2 | Демонтаж стен из стеновых панелей МДФ | м² | 44.45 |  |  |  | Мусор
2 | Демонтаж плинтуса из ПВХ | п.м. | 15.2 |  |  |  | Мусор
3 | Демонтаж линолеума. | м² | 15.68 |  |  |  | Мусор
4 | Демонтаж вертикальных жалюзи с одного окна | шт. | 1 |  |  |  | Мусор
5 | Демонтаж розеток | шт. | 2
7 | Демонтаж выключателя (одна клавиша) | шт. | 1
| Демонтаж ПВХ подоконника, откосов | шт. | 1
9 | демонтаж решоток радиаторов из ПВХ | шт. | 1
10 | Демонтаж двери и и дверного проема | шт. | 1
11 | Монтаж
| Mонтаж потолочного каркаса и потолочных плит (60х60) ARMSTRONG | м² | 15.68
12 | Устройство стен из ГВЛ по каркасу | м² | 41.25
| Покрытие стен грунтовкой глубокого проникновения | м² | 41.25
| Шпаклевка стен под обои | м² | 41.25
| Оклейка стен обоями | м² | 41.25 |  |  |  |  | Обои под покраску (рулон 25 м²) | рул. | 2
| Покраска стен по обоям рассколерованной краской на 2 раза | м² | 41.25 |  |  |  |  | Краска Tikkurila Joker | кг | 5.46
13 | [7 empty] | Клей обойный (160 гр. на 25 м²) | шт. | 2
| Устройство полов из фанеры 12мм | м² | 15.68
| Монтаж огрождения радиаторов из стеновых панелей | м² | 3.2
15 | Покрытие пола линолеумом полукомерческим | м² | 15.68
16 | монтаж плинтуса ПВХ | п.м. | 15.2 |  |  |  |  | Плинтус с к/к | шт. | 5
17 | [7 empty] | Соединитель плинтуса | шт. | 4
18 | [7 empty] | Угол внутренний | шт. | 4
19 | [7 empty] | Угол наружный | шт.
20 | [7 empty] | Заглушка плинтуса левая | шт. | 2
21 | [7 empty] | Заглушка плинтуса правая | шт. | 2
22 | Монтаж розеток (колодка 4 шт 3 на 220V, 1 сеть ком.) | шт. | 2
23 | Монтаж розеток (колодка 3 шт) | шт. | 1
24 | Монтаж выключателя (одна клавиша) | шт. | 1
26 | Монтаж решоток радиаторов из ПВХ (1200 х 600) | шт. | 1
27 | Монтаж вертикальных жалюзи на окна | шт. | 1
28 | Монтаж двери и и дверного проема, установка замка (2000 х 800) | шт. | 1
| Монтаж ПВХ подоконника и оконного откоса | шт. | 1
30 | Покраска дверного откоса | м² | 0.99 |  |  |  |  | цвет обоев
Коридор с кабинетами № 2, 3, 4, 5
Демонтаж
1 | Демонтаж, разборка потолочного каркаса с разборкой потолочных плит (60х60) ARMSTRONG | м² | 10.44 |  |  |  | Мусор
2 | Демонтаж стен из стеновых панелей МДФ | м² | 41.88 |  |  |  | Мусор
2 | Демонтаж плинтуса из ПВХ | п.м. | 10.5 |  |  |  | Мусор
3 | Демонтаж линолеума. | м² | 10.44 |  |  |  | Мусор
5 | Демонтаж розеток | шт. | 2
7 | Демонтаж выключателя (одна клавиша) | шт. | 1
11 | Монтаж
| Mонтаж потолочного каркаса и потолочных плит (60х60) ARMSTRONG | м² | 10.44
12 | Устройство стен из ГВЛ по каркасу | м² | 41.88
| Покрытие стен грунтовкой глубокого проникновения | м² | 41.88
| Шпаклевка стен под обои | м² | 41.88
| Оклейка стен обоями | м² | 41.88 |  |  |  |  | Обои под покраску (рулон 25 м²) | рул. | 2
| Покраска стен по обоям рассколерованной краской на 2 раза | м² | 41.88 |  |  |  |  | Краска Tikkurila Joker | кг | 5.46
13 | [7 empty] | Клей обойный (160 гр. на 25 м²) | шт. | 2
| Устройство полов из фанеры 12мм | м² | 10.44
15 | Покрытие пола линолеумом полукомерческим | м² | 10.44
16 | монтаж плинтуса ПВХ | п.м. | 10.5 |  |  |  |  | Плинтус с к/к | шт. | 5
17 | [7 empty] | Соединитель плинтуса | шт. | 4
18 | [7 empty] | Угол внутренний | шт. | 4
19 | [7 empty] | Угол наружный | шт.
20 | [7 empty] | Заглушка плинтуса левая | шт. | 2
21 | [7 empty] | Заглушка плинтуса правая | шт. | 2
22 | Монтаж розеток (колодка 2шт.) | шт. | 2
24 | Монтаж выключателя (одна клавиша) | шт. | 1
28 | Монтаж двери и и дверного проема, установка замка (2000 х 800) | шт. | 1
30 | Покраска дверного откоса | м² | 0.99 |  |  |  |  | цвет обоев
Коридоры с кабинетами № 1, 6, бытовые
Демонтаж
1 | Покрытие поверхности стен грунтовкой глубокого проникновения | м² | 45.69
2 | Окраска поверхности стен с расчисткой старой краски | м | 45.69
3 | Демонтаж потолочных плит (60х60) ARMSTRONG | м² | 28.52 |  |  |  | Мусор
4 | Mонтаж потолочных плит (60х60) ARMSTRONG | м² | 28.52
5 | Демонтаж двери и и дверного проема | шт. | 2 |  |  |  | Мусор
6 | Монтаж двери и и дверного проема, установка замка с ручкой (2000 х 800) | шт. | 2
7 | Окраска чугунных радиаторов 10 секций | шт. | 2
Пожарный выход на складе
Монтаж
| Монтаж козырька крыши над уличной дверью из уголка и профлиста 1 х 1,5м | м² | 1.5
Складское помещение № 4
Монтаж
| Монтаж козырька крыши над уличной дверью из уголка и профлиста 1 х 2 м | м² | 2
Крыльцо на первом этаже в здании гаража
Демонтаж
| Демонтаж плитки кафельной | м² | 35.4
| Демонтаж крыши поликарбонат | м² | 4.5
Монтаж
| Монтаж крыши из поликарбоната | м² | 4.5
| Покраска стоек крыши и освещения труба Ф 89 (18 метров) | м | 18
| Покраска торцевых стен крыльца | м² | 16.8
| Монтаж плитки кафельной | м² | 35.4
| Монтаж резиновых антискользящих ковриков на крыльцо | м² | 17.7
Список электротехнических работ
№ | Наименование работ | Кол-во | Цена
1 | Монтаж кабеля | 1м
2 | Производство штроб для кабеля (при необходимости) | 1м
3 | Монтаж розеток | 1шт
4 | Монтаж вкл/выключателей | 1шт
5 | Монтаж светильника | 1шт
6 | Демонтаж/монтаж эл.щита с авт.выключателями | 1шт

## Лист3
помещение | экспедиторская | Корытов | брянский | кухня | коридо б | коридор м | коридор б | коридор к | санузел
a | 5.68 | 5.58 | 2.95 | 2.59 | 2.59 | 2.59 | 2.59 | 3.61
b | 5.81 | 4.18 | 3.78 | 4.04 | 3.98 | 1.47 | 1.9 | 1.37
h | 2.9 | 2.84 | 2.84 | 2.68 | 2.68 | 2.68 | 2.84 | 2.84
окно
a | 1.65 | 1.65 | 1.65
b | 1.75 | 1.75 | 1.75
дверь
a | 0.85 | 0.85 | 0.85 | 0.85 | 0.85 | 0.85 | 0.85 | 0.85
b | 2 | 2 | 2 | 2 | 2 | 2 | 2 | 2
фальш стенка
a | 0.85 | 0.85 | 0.85
b | 0.26 | 0.26 | 0.26
количество окон | 4 | 2 | 1 | 0 | 0
количество дверей | 1 | 1 | 1 | 2 | 3 | 2 | 3 | 3
|  |  | экспедиторская | корытов | брянский | кухня | коридор | вход | коридор б | коридор к | санузел | общий
поверхность
|  | общая площадь стен | 66.642 | 55.4368 | 38.2264 | 35.5368 | 35.2152 | 21.7616 | 25.5032 | 28.2864 |  | 306.6084
|  | площадь фальш стенки | 9.7665 | 4.743 | 2.5075 | 0 | 0 | 0 | 0 | 0 |  | 17.017
|  | площадь окон | 11.55 | 5.775 | 2.8875 | 0 | 0 | 0 | 0 | 0 |  | 20.2125
|  | площадь двери | 1.7 | 1.7 | 1.7 | 3.4 | 5.1 | 3.4 | 5.1 | 5.1 |  | 27.2
|  | площадь - проемы | 43.6255 | 43.2188 | 31.1314 | 32.1368 | 30.1152 | 18.3616 | 20.4032 | 23.1864 |  | 242.1789
|  | площадь пола | 30.4615 | 22.0912 | 10.4991 | 10.4636 | 10.3082 | 3.8073 | 4.921 | 4.9457 |  | 97.4976
|  | площадь потолка | 33.0008 | 23.3244 | 11.151 | 10.4636 | 10.3082 | 3.8073 | 4.921 | 4.9457 |  | 101.922
|  | длина плинтуса | 22.98 | 19.52 | 13.46 | 13.26 | 13.14 | 8.12 | 8.98 | 9.96 |  | 109.42